## IP
Фото | Наименование | Краткие характеристики | Цена, руб.
Оптовая цена
IP-КАМЕРЫ ВИДЕОНАБЛЮДЕНИЯ
В стандартном исполнении
| RVi-IPC22 | IP-камера в стандартном исполнении; 1/2.9” КМОП, прогрессивная развертка; Формат сжатия: H.264, H.264 H, H.264B, MJPEG; Максимальное разрешение и скорость трансляции: 1920х1080, 25 к/с; Тип объектива: CS; Нижний порог чувствительности: 0.01 лк (Цвет), 0.005 лк (ИК вкл.); Режим «день-ночь»: Механический ИК-фильтр; Аудио: 1/1; Тревожные вх/вых: 1/1; «Коридорный режим», Defog, ROI; Запись на MicroSD карту до 128 ГБ; Соответствие стандартам ONVIF; Питание: PoE (802.3af) / DC 12 В / AC 24 В, не более 3 Вт; Диапазон рабочих температур: -10°С...+50°С; Габаритные размеры: 142x78x65 мм; Вес: 360 г; | 14000
Купольные
| RVi-IPC31S (2.8-12 мм) | Купольная IP-камера; 1/3” КМОП, прогрессивная развертка,; Формат сжатия: H.264/MJPEG; Максимальное разрешение и скорость трансляции: 1280х960 (25 к/с); Нижний порог чувствительности: 0.01 лк @ F1.2 цвет / 0.001 лк @ F1.2 ч.б.; Режим «день-ночь»: Механический ИК-фильтр; Объектив: 2.8-12 мм; ИК-подсветка: до 30 метров; Аудио вх./вых.: 1/1; Встроенная видеоаналитика: Контроль пересечения линии и области; Поддержка карт памяти: Micro SD; Соответствие стандартам ONVIF; Класс защиты: IP54; Диапазон рабочих температур: -10…+50°С; Питание: PoE 802.3af / DC 12 В, 5,5 Вт; Габаритные размеры: Ø140x100 мм; ; Сетевой клиент RVi ОПЕРАТОР для Windows 7/8; RVi-SmartPSS для Windows XP, MAC OS | 10000
| RVi-IPC32S (2.8-12 мм) | Купольная IP-камера; 1/3” КМОП, прогрессивная развертка,; Формат сжатия: H.264/MJPEG; Максимальное разрешение и скорость трансляции: 1920х1080 (25 к/с); Нижний порог чувствительности: 0.01 лк @ F1.2 цвет / 0.001 лк @ F1.2 ч.б.; Режим «день-ночь»: Механический ИК-фильтр; Объектив: 2.8-12 мм; ИК-подсветка: до 30 метров; Аудио вх./вых.: 1/1; Встроенная видеоаналитика: Контроль пересечения линии и области; Поддержка карт памяти: Micro SD; Соответствие стандартам ONVIF; Класс защиты: IP54; Диапазон рабочих температур: -10…+50°С; Питание: PoE 802.3af / DC 12 В, 5,5 Вт; Габаритные размеры: Ø140x100 мм;; Сетевой клиент RVi ОПЕРАТОР для Windows 7/8; RVi-SmartPSS для Windows XP, MAC OS | 15000
| RVi-IPC31MS-IR (2.8 мм) | Купольная IP-камера; 1/4” КМОП, прогрессивная развертка; Формат сжатия: H.264/MJPEG; Максимальное разрешение и скорость трансляции: 1280х720 (25 к/с); Нижний порог чувствительности: 0.01 лк @ F1.2 цвет / 0.001 лк @ F1.2 ч.б.; Режим «день-ночь»: Механический ИК-фильтр; Объектив: 2.8 мм; ИК-подсветка: до 15 метров; Аудио: Встроенный микрофон; Поддержка карт памяти: Micro SD; Встроенная видеоаналитика: Контроль пересечения линии и области; Соответствие стандартам ONVIF; Класс защиты: IP54; Диапазон рабочих температур: -10…+50°С; Питание: PoE 802.3af / DC 12 В (не более 4Вт); Габаритные размеры: Ø100x98х47 мм; Вес: 300 г; Сетевой клиент RVi ОПЕРАТОР для Windows 7/8; RVi-SmartPSS для Windows XP, MAC OS | 6000
| RVi-IPC32MS (2.8 мм) | Купольная IP-камера; 1/3” КМОП-матрица SONY, 2-х мегапиксельная; Формат сжатия: H.264/MJPEG; Разрешение и скорость трансляции: 1920х1080 (25 к/с); Видеопотоки с независимыми настройками: 2 (H.264/MJPEG:1920х1080 (25к/с), 704х576 (25к/с)); Мегапиксельный объектив: 2.8 мм; Нижний порог чувствительности: 0.1 лк @ F1.2 цвет / 0.01 лк @ F1.2 ч.б.; Режим «день-ночь»: Электронное переключение; Питание: PoE / DC 12 В; Соответствие стандартам ONVIF; Пластиковый корпус; Диапазон рабочих температур: -10...+50⁰С; Габаритные размеры: Ø110x54 мм; Вес: 250 г.; В комплекте поставляется бесплатное профессиональное программное обеспечение RVi-SmartPSS | 9800
| RVi-IPC32MS-IR V.2 (2.8) | Купольная IP-камера; 1/3” КМОП; Формат сжатия: H.264 / MJPEG; Максимальное разрешение и скорость трансляции: 1080P (1920×1080) – 25к/с; Нижний порог чувствительности: 0.01 лк @ F2.0 цвет / 0 лк @ F2.0 ч/б (ИК вкл.); Режим «день-ночь»: Электромеханический ИК-фильтр; Объектив: 2.8 мм; ИК-подсветка: до 20 метров; Аудио: Встроенный микрофон; Поддержка карт памяти: Micro SD 128 Гб; Коридорный режим ; Соответствие стандартам ONVIF; Диапазон рабочих температур: -10°С ~ +60°С; Питание: DC 12 В ±10%, PoE (802.3af) (не более 5Вт); Габаритные размеры: Ø 106 x 50 мм; Вес: 300 г; Сетевой клиент RVi ОПЕРАТОР для Windows 7/8; RVi-SmartPSS для Windows XP, MAC OS | 8200
Уличные купольные
| RVi-IPC31VB (2.8 мм) | 1/4” КМОП-матрица, Формат сжатия: H.264/ H.264H/ H.264B/ MJPEG; Максимальное разрешение и скорость трансляции: 1280×720 (25 к/с); Нижний порог чувствительности: 0.1 лк / F2.0 (Цвет), 0 лк / F2.0 (ИК вкл.); Режим «день-ночь»: Механический ИК-фильтр; «Коридорный формат»; Мегапиксельный объектив: 2.8 мм; ИК-подсветка: до 30 метров; ONVIF; Класс защиты: IP67; Диапазон рабочих температур: -40…+60°С; Питание: PoE (802.3af) / DC 12 В, не более 3.5 Вт; Габаритные размеры: Ø94×80 мм; Вес: 250 г.; В комплекте поставляется бесплатное профессиональное программное обеспечение RVi-Оператор | 4400
| RVi-IPC32VB (2.8) | Тип корпуса: Шар в стакане; Физический размер матрицы: 1/2.9”; Тип матрицы: КМОП; Тип объектива: Фиксированный; Фокусное расстояние (мин.): 2,8 мм; ИК-подсветка: 30 м; Максимальное разрешение: 2 Мп; Частота кадров при максимальном разрешении: 25 к/с; Разрешение при максимальной частоте кадров: 2 Мп; Максимальная частота кадров: 25 к/с; Кодеки: H.264; H.264+; Компенсация засветки: HLC; BLC; D-WDR; Система шумоподавления: 3D DNR; Дополнительно: ROI; Видеоаналитика: Детектор движения; Электропитание по PoE: PoE 802.3af; Тип электропитания: DC 12 В; Потребляемая мощность: 5,4 Вт; Класс защиты: IP67; Диапазон рабочих температур (мин.): -40 °С; Диапазон рабочих температур (макс.): 60 °С | 5500
| RVi-IPC33VB (2.8 мм) | 1/3” КМОП-матрица, Формат сжатия: H.264/ H.264H/ H.264B/ MJPEG; Максимальное разрешение и скорость трансляции: 2048×1536 (20 к/с); Нижний порог чувствительности: 0.1 лк / F2.0 (Цвет), 0 лк / F2.0 (ИК вкл.); Режим «день-ночь»: Механический ИК-фильтр; «Коридорный формат»; Мегапиксельный объектив: 2.8 мм; ИК-подсветка: до 30 метров; ONVIF; Класс защиты: IP67; Диапазон рабочих температур: -40…+60°С; Питание: PoE (802.3af) / DC 12 В, не более 3.5 Вт; Габаритные размеры: Ø94×80 мм; Вес: 250 г.; В комплекте поставляется бесплатное профессиональное программное обеспечение RVi-Оператор | 9000
| RVi-IPC33VB (4 мм) | 1/3” КМОП-матрица, Формат сжатия: H.264/ H.264H/ H.264B/ MJPEG; Максимальное разрешение и скорость трансляции: 2048×1536 (20 к/с); Нижний порог чувствительности: 0.1 лк / F2.0 (Цвет), 0 лк / F2.0 (ИК вкл.); Режим «день-ночь»: Механический ИК-фильтр; «Коридорный формат»; Мегапиксельный объектив: 4 мм; ИК-подсветка: до 30 метров; ONVIF; Класс защиты: IP67; Диапазон рабочих температур: -40…+60°С; Питание: PoE (802.3af) / DC 12 В, не более 3.5 Вт; Габаритные размеры: Ø94×80 мм; Вес: 250 г.; В комплекте поставляется бесплатное профессиональное программное обеспечение RVi-Оператор | 9000
| RVi-IPC34VB (2.8) | Тип корпуса: Шар в стакане; Физический размер матрицы: 1/3”; Тип матрицы: КМОП; Тип объектива: Фиксированный; Фокусное расстояние (мин.): 2,8 мм; ИК-подсветка: 30 м; Максимальное разрешение: 4 Мп; Частота кадров при максимальном разрешении: 20 к/с; Разрешение при максимальной частоте кадров: 3 Мп; Максимальная частота кадров: 25 к/с; Кодеки: H.264; H.265; H.264+; H.265+; MJPEG; Компенсация засветки: HLC; BLC; WDR 2x (120 дБ); Система шумоподавления: 3D DNR; Дополнительно: ROI; Flip; Видеоаналитика: Детектор движения; Пересечение линии; Пересечение области; Изменение сцены; Электропитание по PoE: PoE 802.3af; Тип электропитания: DC 12 В; Потребляемая мощность: 5,5 Вт; Класс защиты: IP67; Диапазон рабочих температур (мин.): -40 °С; Диапазон рабочих температур (макс.): 60 °С | 8000
| RVi-IPC35VB (2.8) | Тип корпуса: Шар в стакане; Физический размер матрицы: 1/2.7”; Тип матрицы: КМОП; Тип объектива: Фиксированный; Фокусное расстояние (мин.): 2,8 мм; ИК-подсветка: 30 м; Максимальное разрешение: 5 Мп; Частота кадров при максимальном разрешении: 15 к/с; Разрешение при максимальной частоте кадров: 3 Мп; Максимальная частота кадров: 25 к/с; Кодеки: H.264; H.265; H.264+; H.265+; MJPEG; Компенсация засветки: HLC; BLC; WDR 2x (120 дБ); Система шумоподавления: 3D DNR; Дополнительно: ROI; Flip; Видеоаналитика: Детектор движения; Изменение сцены; Электропитание по PoE: PoE 802.3af; Тип электропитания: DC 12 В; Потребляемая мощность: 6 Вт; Класс защиты: IP67; Диапазон рабочих температур (мин.): -40 °С; Диапазон рабочих температур (макс.): 60 °С | 11000
| RVi-IPC34M (2.8 мм) | 1/3” КМОП-матрица, Формат сжатия видеопотока: H.265 / H.264 / MJPEG; Максимальное разрешение и скорость трансляции: 4М (2688×1520) / (2560×1440) – 25к/с; Нижний порог чувствительности: 0.08 лк @ F2.0 цвет / 0.001 лк @ F2.0 ч/б (ИК вкл.); Режим «день-ночь»: Электромеханический ИК-фильтр; объектив: 2.8 мм ; BLC / HLC / WDR (120 дБ); Система интеллектуальной видеоаналитики (IVS); Коридорный режим; Соответствие стандартам ONVIF; Аудио: Встроенный микрофон; MicroSD, до 128Гб; Класс защиты: IP66; Диапазон рабочих температур: -40°С… +60°С; Питание: DC 12 В ±10%, PoE (802.3af) , до 3 Вт; Габаритные размеры: Ø 106 x 94 мм; Вес: 380 г. В комплекте поставляется бесплатное профессиональное программное обеспечение RVi-Оператор | 11500
| RVi-IPC34VD (2.8) | 1/3” КМОП-матрица, Формат сжатия видеопотока: H.265 / H.264 / MJPEG; Максимальное разрешение и скорость трансляции: 4М (2688×1520) / (2560×1440) – 25к/с; Нижний порог чувствительности: 0.08 лк @ F2.0 цвет / 0 лк @ F2.0 ч/б (ИК вкл.); Режим «день-ночь»: Электромеханический ИК-фильтр; объектив: 2.8 мм ; ИК-подсветка: до 50 метров Smart IR; BLC / HLC / WDR (120 дБ); Система интеллектуальной видеоаналитики (IVS); Коридорный режим; Соответствие стандартам ONVIF; Аудио: Встроенный микрофон; MicroSD, до 128Гб; Класс защиты: IP67; Диапазон рабочих температур: -40°С… +60°С; Питание: DC 12 В ±10%, PoE (802.3af) , до 5 Вт; Габаритные размеры: Ø 106 x 94 мм; Вес: 470 г. В комплекте поставляется бесплатное профессиональное программное обеспечение RVi-Оператор | 14000
| RVi-IPC38VD (4) | 1/2.5” КМОП; Формат сжатия: H.265 / H.264 / MJPEG; Максимальное разрешение и скорость трансляции: 4K (3840×2160) – 15к/с, 4М (2688×1520) – 25к/с; Нижний порог чувствительности: 0.07 лк @ F1.6 цвет / 0 лк @ F1.6 ч/б (ИК вкл.); Режим «день-ночь»: Электромеханический ИК-фильтр; Объектив: 4.0 мм; ИК-подсветка: до 50 метров; Система интеллектуальной видеоаналитики (IVS); Коридорный режим; Аудио: Встроенный микрофон; Поддержка карт памяти: MicroSD до 128 ГБ; Соответствие стандартам ONVIF; Класс защиты: IP67; Диапазон рабочих температур: -40°С… +60°С; Питание: DC 12 В ±10%, PoE (802.3af), не более 4,9 Вт; Габаритные размеры:Ø 106 x 94 мм; Вес: 470 г; В комплекте поставляется бесплатное профессиональное программное обеспечение RVi-Оператор | 17500
| RVi-IPC34VDM4 | 1/3” КМОП, 4 Мегапикселя;; Формат сжатия: H.265/H.264; Максимальное разрешение и скорость трансляции: 4М (2688×1520) – 25к/с; Нижний порог чувствительности: 0.03 лк @ F1.4 цвет / 0 лк @ F1.4 ч/б (ИК вкл.); Режим «день-ночь»: Электромеханический ИК-фильтр; Объектив: Моторизованный 2.7 мм - 12 мм; ИК-подсветка: до 50 метров; Система интеллектуальной видеоаналитики (IVS); Коридорный режим; Аудио: Встроенный микрофон; Поддержка карт памяти: MicroSD до 128 ГБ; Соответствие стандартам ONVIF; Класс защиты: IP67; Диапазон рабочих температур: -40°С… +60°С; Питание: DC 12 В ±10% / PoE (802.3af), не более 8,5 Вт; Габаритные размеры:Ø 122 x 102 мм; Вес: 570 г; В комплекте поставляется бесплатное профессиональное программное обеспечение RVi-Оператор | 28000
| RVi-IPC75 | Тип матрицы: 1/2.7” КМОП; Тип объектива: Фиксированный; Фокусное расстояние:1.4 мм; Максимальное разрешение, частота кадров: 5Мп, 25к/с; 5Мп, 25к/с; Кодеки: H.264; H.265; H.264+; H.265+; Компенсация засветки: HLC; BLC; WDR 2x (120 дБ); Система шумоподавления: 3D DNR; Дополнительно: ROI; Встроенный микрофон: Да; Поддержка карт памяти: MicroSD, до 128 Гб; Видеоаналитика: Детектор движения; Пересечение линии; Пересечение области; Электропитание: PoE 802.3af / DC 12 В, до 3,4 Вт; Класс защиты: IP67 IK08; Диапазон рабочих температур: -40°С...60°С | 20000
Антивандальные
| RVi-IPC31VS (2.8) | Тип корпуса: Купольная; Физический размер матрицы: 1/4”; Тип матрицы: КМОП; Тип объектива: Фиксированный; Фокусное расстояние (мин.): 2.8 мм; ИК-подсветка: 30 м; Максимальное разрешение: 1 Мп; Частота кадров при максимальном разрешении: 25 к/с; Разрешение при максимальной частоте кадров: 1 Мп; Максимальная частота кадров: 25 к/с; Кодеки: H.264; H.264+; Компенсация засветки: HLC; BLC; D-WDR; Система шумоподавления: 3D DNR; Дополнительно: ROI; Flip; Видеоаналитика: Детектор движения; Электропитание по PoE: PoE 802.3af; Тип электропитания: DC 12 В; Потребляемая мощность: 3,4 Вт; Класс защиты: IP67; Противоударность: IK10; Диапазон рабочих температур (мин.): -40 °С; Диапазон рабочих температур (макс.): 60 °С | 4500
| RVi-IPC31VS (4) | Тип корпуса: Купольная; Физический размер матрицы: 1/4”; Тип матрицы: КМОП; Тип объектива: Фиксированный; Фокусное расстояние (мин.): 4 мм; ИК-подсветка: 30 м; Максимальное разрешение: 1 Мп; Частота кадров при максимальном разрешении: 25 к/с; Разрешение при максимальной частоте кадров: 1 Мп; Максимальная частота кадров: 25 к/с; Кодеки: H.264; H.264+; Компенсация засветки: HLC; BLC; D-WDR; Система шумоподавления: 3D DNR; Дополнительно: ROI; Flip; Видеоаналитика: Детектор движения; Электропитание по PoE: PoE 802.3af; Тип электропитания: DC 12 В; Потребляемая мощность: 3,4 Вт; Класс защиты: IP67; Противоударность: IK10; Диапазон рабочих температур (мин.): -40 °С; Диапазон рабочих температур (макс.): 60 °С | 4500
| RVi-IPC32VS (2.8) | Тип корпуса: Купольная; Физический размер матрицы: 1/2.9”; Тип матрицы: КМОП; Тип объектива: Фиксированный; Фокусное расстояние (мин.): 2,8 мм; ИК-подсветка: 30 м; Максимальное разрешение: 2 Мп; Частота кадров при максимальном разрешении: 25 к/с; Разрешение при максимальной частоте кадров: 2 Мп; Максимальная частота кадров: 25 к/с; Кодеки: H.264; H.264+; Компенсация засветки: HLC; BLC; D-WDR; Система шумоподавления: 3D DNR; Дополнительно: ROI; Flip; Видеоаналитика: Детектор движения; Электропитание по PoE: PoE 802.3af; Тип электропитания: DC 12 В; Потребляемая мощность: 3,7 Вт; Класс защиты: IP67; Противоударность: IK10; Диапазон рабочих температур (мин.): -40 °С; Диапазон рабочих температур (макс.): 60 °С | 5500
| RVi-IPC33VS (2.8) | Антивандальная IP-камера; 1/3” КМОП-матрица, Формат сжатия: H.264 / H.264H / MJPEG; Максимальное разрешение и скорость трансляции: 2048×1536 (20 к/с); Нижний порог чувствительности: 0.1 лк @ F2.0 цвет / 0 лк @ F2.0 ч/б (ИК вкл.); Режим «день-ночь»: Электромеханический ИК-фильтр; Мегапиксельный объектив: 2.8 мм; ИК-подсветка: до 30 метров; ONVIF; Класс защиты: IP67, IK10; Диапазон рабочих температур: -40…+60°С; Питание: DC 12 В ±10%, PoE (802.3af), не более 4.5 Вт; Габаритные размеры: Ø 110 x 81 мм; Вес: 330 г.; В комплекте поставляется бесплатное профессиональное программное обеспечение RVi-Оператор | 9000
| RVi-IPC33VS (4) | Тип корпуса: Купольная; Физический размер матрицы: 1/3”; Тип матрицы: КМОП; Тип объектива: Фиксированный; Фокусное расстояние (мин.): 4 мм; ИК-подсветка: 30 м; Максимальное разрешение: 3 Мп; Частота кадров при максимальном разрешении: 20 к/с; Разрешение при максимальной частоте кадров: 2 Мп; Максимальная частота кадров: 25 к/с; Кодеки: H.264; MJPEG; Компенсация засветки: HLC; BLC; D-WDR; Система шумоподавления: 3D DNR; Видеоаналитика: Детектор движения; Электропитание по PoE: PoE 802.3af; Тип электропитания: DC 12 В; Потребляемая мощность: 5 Вт; Класс защиты: IP67; Противоударность: IK10; Диапазон рабочих температур (мин.): -40 °С; Диапазон рабочих температур (макс.): 60 °С | 6500
| RVi-IPC34VS (2.8) | Тип корпуса: Купольная; Физический размер матрицы: 1/3”; Тип матрицы: КМОП; Тип объектива: Фиксированный; Фокусное расстояние (мин.): 2,8 мм; ИК-подсветка: 30 м; Максимальное разрешение: 4 Мп; Частота кадров при максимальном разрешении: 20 к/с; Разрешение при максимальной частоте кадров: 3 Мп; Максимальная частота кадров: 25 к/с; Кодеки: H.264; H.265; H.264+; H.265+; MJPEG; Компенсация засветки: HLC; BLC; WDR 2x (120 дБ); Система шумоподавления: 3D DNR; Дополнительно: ROI; Видеоаналитика: Детектор движения; Пересечение линии; Пересечение области; Изменение сцены; Электропитание по PoE: PoE 802.3af; Тип электропитания: DC 12 В; Потребляемая мощность: 5,5 Вт; Класс защиты: IP67; Противоударность: IK10; Диапазон рабочих температур (мин.): -40 °С; Диапазон рабочих температур (макс.): 60 °С | 8000
| RVi-IPC35VS (2.8) | Тип корпуса: Купольная; Физический размер матрицы: 1/2.7”; Тип матрицы: КМОП; Тип объектива: Фиксированный; Фокусное расстояние (мин.): 2,8 мм; ИК-подсветка: 30 м; Максимальное разрешение: 5 Мп; Частота кадров при максимальном разрешении: 15 к/с; Разрешение при максимальной частоте кадров: 3 Мп; Максимальная частота кадров: 25 к/с; Кодеки: H.264; H.265; H.264+; H.265+; MJPEG; Компенсация засветки: HLC; BLC; WDR 2x (120 дБ); Система шумоподавления: 3D DNR; Дополнительно: ROI; Flip; Видеоаналитика: Детектор движения; Пересечение линии; Пересечение области; Изменение сцены; Электропитание по PoE: PoE 802.3af; Тип электропитания: DC 12 В; Потребляемая мощность: 6 Вт; Класс защиты: IP67; Противоударность: IK10; Диапазон рабочих температур (мин.): -40 °С; Диапазон рабочих температур (макс.): 60 °С | 11000
| RVi-IPC34M-IR V.2 (2.8 мм) | Купольная IP-камера; 1/3” КМОП, прогрессивная развертка, прогрессивная развертка; Формат сжатия: H.265 / H.264; Максимальное разрешение и скорость трансляции: 4М (2688×1520) / (2560×1440) – 25к/с; Нижний порог чувствительности: 0.08 лк @ F2.0 цвет / 0 лк @ F2.0 ч/б (ИК вкл.); Режим «день-ночь»: Электромеханический ИК-фильтр; Объектив: 2.8 мм; ИК-подсветка: до 20 метров; Система интеллектуальной видеоаналитики (IVS); Аудио: Встроенный микрофон; Поддержка карт памяти: MicroSD до 128 ГБ; Соответствие стандартам ONVIF; Класс защиты: IP67, IK10; Диапазон рабочих температур: -40°С… +60°С; Питание: DC 12 В ±10%, PoE (802.3af), не более 4,5 Вт; Габаритные размеры: Ø106 ×50.3 мм; Вес: 350 г; В комплекте поставляется бесплатное профессиональное программное обеспечение RVi-Оператор | 14500
| RVi-IPC32VS (2.7-12) | Тип корпуса: Купольная; Физический размер матрицы: 1/2.9”; Тип матрицы: КМОП; Тип объектива: Вариофокальный; Фокусное расстояние (мин.): 2,7 мм; Фокусное расстояние (макс.): 12 мм; ИК-подсветка: 30 м; Максимальное разрешение: 2 Мп; Частота кадров при максимальном разрешении: 25 к/с; Разрешение при максимальной частоте кадров: 2 Мп; Максимальная частота кадров: 25 к/с; Кодеки: H.264; H.264+; Компенсация засветки: HLC; BLC; D-WDR; Система шумоподавления: 3D DNR; Поддержка карт памяти: MicroSD, до 128 Гб; Видеоаналитика: Детектор движения; Электропитание по PoE: PoE+ 802.3at; Тип электропитания: DC 12 В; Потребляемая мощность: 7,5 Вт; Класс защиты: IP67; Противоударность: IK10; Диапазон рабочих температур (мин.): -40 °С; Диапазон рабочих температур (макс.): 60 °С | 11000
| RVi-IPC32VM4L (2.7-13.5) | Тип корпуса: Купольная; Физический размер матрицы: 1/2.8”; Тип матрицы: КМОП; Тип объектива: Моторизированный; Фокусное расстояние (мин.): 2,7 мм; Фокусное расстояние (макс.): 13,5 мм; ИК-подсветка: 30 м; Максимальное разрешение: 2 Мп; Частота кадров при максимальном разрешении: 25 к/с; Разрешение при максимальной частоте кадров: 2 Мп; Максимальная частота кадров: 25 к/с; Кодеки: H.264; H.265; H.264+; H.265+; MJPEG; Компенсация засветки: HLC; BLC; WDR 2x (120 дБ); Система шумоподавления: 3D DNR; Дополнительно: ROI; Flip; Поддержка карт памяти: MicroSD, до 128 Гб; Видеоаналитика: Детектор движения; Изменение сцены; Электропитание по PoE: PoE 802.3af; Тип электропитания: DC 12 В; Потребляемая мощность: 9 Вт; Класс защиты: IP67; Противоударность: IK10; Диапазон рабочих температур (мин.): -40 °С; Диапазон рабочих температур (макс.): 60 °С | 13000
| RVi-IPC32VL (2.7-12 мм) | Антивандальная IP-камера; 1/2. 7” КМОП , 2 Мегапикселя; Формат сжатия: H264 +, H264; Максимальное разрешение и скорость трансляции: 1920×1080 - 25 к/с; Нижний порог чувствительности: 0.01 лк @ F1.2 цвет / 0 лк @ F1.2 ч.б.; Режим «день-ночь»: Механический ИК-фильтр; Вариофокальный объектив: 2.7-12 мм; ИК-подсветка: до 30 метров; Micro SD, до 128 GB; Соответствие стандартам ONVIF; Класс защиты: IP67, IK10; Диапазон рабочих температур: -40…+60°С; Питание: PoE / DC 12 В, не более 8 Вт; Габаритные размеры: Ø122x89 мм; Вес: 500 г; В комплекте поставляется бесплатное профессиональное программное обеспечение RVi-Оператор | 15000
| RVi-IPC34VM4L (2.7-12) | Антивандальная IP-камера; 1/3” КМОП , 2688 (Г)× 1520 (В); Формат сжатия: H.264+ / H.264; Максимальное разрешение и скорость трансляции: 4M(2688×1520) – 20 к/с; 1080P (1920×1080) – 25к/с; Нижний порог чувствительности: 0.1 лк @ F1.4 цвет / 0 лк @ F1.4 ч/б (ИК вкл.); Режим «день-ночь»: Механический ИК-фильтр; Вариофокальный объектив: 2.7-12 мм; ИК-подсветка: до 30 метров; Micro SD, до 128 GB; Соответствие стандартам ONVIF; Класс защиты: IP67, IK10; Диапазон рабочих температур: -40…+60°С; Питание: PoE / DC 12 В, не более 9,75 Вт; Габаритные размеры: Ø122x89 мм; Вес: 400 г; В комплекте поставляется бесплатное профессиональное программное обеспечение RVi-Оператор | 17000
| RVi-IPC34VM4L V.2 (2.7-13.5) | Тип корпуса: Купольная; Физический размер матрицы: 1/3”; Тип матрицы: КМОП; Тип объектива: Моторизированный; Фокусное расстояние (мин.): 2,7 мм; Фокусное расстояние (макс.): 13,5 мм; ИК-подсветка: 30 м; Максимальное разрешение: 4 Мп; Частота кадров при максимальном разрешении: 20 к/с; Разрешение при максимальной частоте кадров: 3 Мп; Максимальная частота кадров: 25 к/с; Кодеки: H.264; H.265; MJPEG; Компенсация засветки: HLC; BLC; WDR 2x (120 дБ); Система шумоподавления: 3D DNR; Дополнительно: ROI; Flip; Поддержка карт памяти: MicroSD, до 128 Гб; Видеоаналитика: Детектор движения; Электропитание по PoE: PoE 802.3af; Тип электропитания: DC 12 В; Потребляемая мощность: 9 Вт; Класс защиты: IP67; Противоударность: IK10; Диапазон рабочих температур (мин.): -40 °С; Диапазон рабочих температур (макс.): 60 °С | 15000
| RVi-IPC34VL (2.7-13.5) | Тип корпуса: Купольная; Физический размер матрицы: 1/3”; Тип матрицы: КМОП; Тип объектива: Вариофокальный; Фокусное расстояние (мин.): 2,7 мм; Фокусное расстояние (макс.): 13,5 мм; ИК-подсветка: 30 м; Максимальное разрешение: 4 Мп; Частота кадров при максимальном разрешении: 20 к/с; Разрешение при максимальной частоте кадров: 3 Мп; Максимальная частота кадров: 25 к/с; Кодеки: H.264; H.265; H.265+; MJPEG; Компенсация засветки: HLC; BLC; WDR 2x (120 дБ); Система шумоподавления: 3D DNR; Дополнительно: ROI; Flip; Поддержка карт памяти: MicroSD, до 128 Гб; Видеоаналитика: Детектор движения; Пересечение линии; Пересечение области; Электропитание по PoE: PoE 802.3af; Тип электропитания: DC 12 В; Потребляемая мощность: 7 Вт; Класс защиты: IP67; Противоударность: IK10; Диапазон рабочих температур (мин.): -40 °С; Диапазон рабочих температур (макс.): 60 °С | 12500
| RVi-IPC32VM4 V.2 | Антивандальная IP-камера;; 1/2.7” КМОП, прогрессивная развертка; Формат сжатия: H.265+; Максимальное разрешение и скорость трансляции: 1920х1080 @ 50к/с; Нижний порог чувствительности: 0.01 лк @ F1.4 цвет / 0 лк (ИК вкл.); Режим «день-ночь»: Механический ИК-фильтр; Объектив: Моторизованный 2.7 мм - 12 мм, с АРД; ИК-подсветка: до 50 метров; Расширенная аналитика; Аудио: 1 вход/ 1 выход; Тревожные входы/выходы: 1/1; Поддержка карт памяти: MicroSD до 128 ГБ; Соответствие стандартам ONVIF; Класс защиты: IP67, IK10; Диапазон рабочих температур: -50°С… +60°С (обогрев); Питание: 12В/24В/PoE; Габаритные размеры: Ø110х81 мм; Вес: 800 г; В комплекте поставляется бесплатное профессиональное программное обеспечение RVi-SmartPSS | 20000
| RVi-IPC34VM4 V.2 | Антивандальная IP-камера;; 1/3” КМОП, прогрессивная развертка; Формат сжатия: H.265+**/H.265/H.264+/H.264; Максимальное разрешение и скорость трансляции: 4М (2688×1520) – 25к/с; 3M (2304×1296) – 25к/с; 1080P (1920×1080) – 25к/с; 1.3M (1280×960) – 50к/с; Нижний порог чувствительности: 0.03 лк @ F1.4 цвет / 0 лк @ F1.4 ч/б (ИК вкл.); Режим «день-ночь»: Механический ИК-фильтр; Объектив: Моторизованный 2.7 мм - 12 мм, с АРД; ИК-подсветка: до 50 метров; Расширенная аналитика; Аудио: 1 вход/ 1 выход; ROI; Тревожные входы/выходы: 1/1; Поддержка карт памяти: MicroSD до 128 ГБ; Соответствие стандартам ONVIF; Класс защиты: IP67, IK10; Диапазон рабочих температур: -50°С… +60°С; Питание: DC12V±10%, AC24V±10%, PoE(802.3af), не более 24 Вт; Габаритные размеры: Ø 159 × 117,9; Вес: 890 г; В комплекте поставляется бесплатное профессиональное программное обеспечение RVi-SmartPSS | 22000
| RVi-IPC38VM4 | Антивандальная IP-камера;; 1/2.5” КМОП; Формат сжатия: H.265 / H.264; Максимальное разрешение и скорость трансляции: 4K (3840×2160) – 15к/с 3M (2304×1296) – 25к/с; Нижний порог чувствительности: 0.05 лк @ F1.6 цвет / 0 лк @ F1.6 ч/б (ИК вкл.); Режим «день-ночь»: Электромеханический ИК-фильтр; Объектив: Моторизованный 2.8 мм - 12 мм, с АРД; ИК-подсветка: до 50 метров; Расширенная аналитика; Коридорный режим; Аудио: 1 вход/ 1 выход; Тревожные входы/выходы: 1/1; Поддержка карт памяти: MicroSD до 128 ГБ; Соответствие стандартам ONVIF; Класс защиты: IP67 Диапазон рабочих температур: -50°С… +60°С; Питание: DC 12 В ±10% / AC 24В ±10% / PoE+ (802.3at) не более 24 Вт; Габаритные размеры: Ø 159 x 117,9 мм; Вес: 890 г; В комплекте поставляется бесплатное профессиональное программное обеспечение RVi-Оператор | 28500
Уличные
| RVi-IPC41LS (2.8 мм) | Уличная IP-камера; 1/4” КМОП, прогрессивная развертка; Формат сжатия: H.264/MJPEG; Максимальное разрешение и скорость трансляции: 1280х720 (25 к/с); Нижний порог чувствительности: 0.01 лк @ F1.2 цвет / 0.001 лк @ F1.2 ч.б.; Режим «день-ночь»: Механический ИК-фильтр; Мегапиксельный объектив: 2.8 мм; ИК-подсветка: до 20 метров; Соответствие стандартам ONVIF; Класс защиты: IP66; Диапазон рабочих температур: -40…+50°С; Питание: PoE 802.3af / DC 12 В, 4,5 Вт; Габаритные размеры: 62×62×162 мм; Вес: 500 г; Сетевой клиент RVi ОПЕРАТОР для Windows 7/8; | 6000
| RVi-IPC41S V.2 (2.8 мм) | Уличная IP-камера; 1/4” КМОП, прогрессивная развертка; Формат сжатия: H.264/ H.264H/ H.264B/ MJPEG; Максимальное разрешение и скорость трансляции: 1280х720 (25 к/с); Нижний порог чувствительности: 0.1 лк / F2.0 (Цвет), 0 лк (ИК вкл.); Режим «день-ночь»: Механический ИК-фильтр; Объектив: 2.8 мм; ИК-подсветка: до 30 метров; Особенности: «Коридорный формат»; Соответствие стандартам ONVIF; Класс защиты: IP67; Диапазон рабочих температур: -30…+60°С; Питание: PoE 802.3af / DC 12 В, 4,5 Вт; Габаритные размеры: Ø70×165 мм; Вес: 380 г; Сетевой клиент RVi ОПЕРАТОР для Windows 7/8; | 5700
| RVi-IPC41S V.2 (4 мм) | Уличная IP-камера; 1/4” КМОП, прогрессивная развертка; Формат сжатия: H.264/ H.264H/ H.264B/ MJPEG; Максимальное разрешение и скорость трансляции: 1280х720 (25 к/с); Нижний порог чувствительности: 0.1 лк / F2.0 (Цвет), 0 лк (ИК вкл.); Режим «день-ночь»: Механический ИК-фильтр; Объектив: 4 мм; ИК-подсветка: до 30 метров; Особенности: «Коридорный формат»; Соответствие стандартам ONVIF; Класс защиты: IP67; Диапазон рабочих температур: -30…+60°С; Питание: PoE 802.3af / DC 12 В, 4,5 Вт; Габаритные размеры: Ø70×165 мм; Вес: 380 г; Сетевой клиент RVi ОПЕРАТОР для Windows 7/8; | 5700
| RVi-IPC42S V.2 (2.8 мм) | Уличная IP-камера; 1/2.9” КМОП, прогрессивная развертка; Формат сжатия: H.264+ / H.264; Максимальное разрешение и скорость трансляции: 1080P (1920×1080) – 25к/с; Нижний порог чувствительности: 0.1 лк @ F2.0 цвет / 0 лк @ F2.0 ч/б (ИК вкл.); Режим «день-ночь»: Электромеханический ИК-фильтр; Объектив: 2.8 мм; ИК-подсветка: до 30 метров; Особенности: Smart IR; Соответствие стандартам ONVIF; Класс защиты: IP67; Диапазон рабочих температур: -40…+60°С; Питание: DC 12 В ±10%, PoE (802.3af), 6,4 Вт; Габаритные размеры: Ø70×165 мм; Вес: 380 г; Сетевой клиент RVi ОПЕРАТОР для Windows 7/8; | 7000
| RVi-IPC43S V.2 (2.8 мм) | Уличная IP-камера; 1/3” КМОП, прогрессивная развертка; Формат сжатия: H.264/ H.264H/ H.264B/ MJPEG; Максимальное разрешение и скорость трансляции: 2048×1536 (20 к/с), 1920×1080 (25 к/с); Нижний порог чувствительности: 0.1 лк / F2.0 (Цвет), 0 лк (ИК вкл.); Режим «день-ночь»: Механический ИК-фильтр; Объектив: 2.8 мм; ИК-подсветка: до 30 метров; Особенности: «Коридорный формат»; Соответствие стандартам ONVIF; Класс защиты: IP67; Диапазон рабочих температур: -40…+60°С; Питание: PoE 802.3af / DC 12 В, 4,5 Вт; Габаритные размеры: Ø70×165 мм; Вес: 380 г; Сетевой клиент RVi ОПЕРАТОР для Windows 7/8; | 9000
| RVi-IPC43S V.2 (4 мм) | Уличная IP-камера; 1/3” КМОП, прогрессивная развертка; Формат сжатия: H.264/ H.264H/ H.264B/ MJPEG; Максимальное разрешение и скорость трансляции: 2048×1536 (20 к/с), 1920×1080 (25 к/с); Нижний порог чувствительности: 0.1 лк / F2.0 (Цвет), 0 лк (ИК вкл.); Режим «день-ночь»: Механический ИК-фильтр; Объектив: 4 мм; ИК-подсветка: до 30 метров; Особенности: «Коридорный формат»; Соответствие стандартам ONVIF; Класс защиты: IP67; Диапазон рабочих температур: -40…+60°С; Питание: PoE 802.3af / DC 12 В, 4,5 Вт; Габаритные размеры: Ø70×165 мм; Вес: 380 г; Сетевой клиент RVi ОПЕРАТОР для Windows 7/8; | 9000
| RVi-IPC44S (2.8) | Тип корпуса: Цилиндрическая; Физический размер матрицы: 1/3”; Тип матрицы: КМОП; Тип объектива: Фиксированный; Фокусное расстояние (мин.): 2,8 мм; ИК-подсветка: 30 м; Максимальное разрешение: 4 Мп; Частота кадров при максимальном разрешении: 20 к/с; Разрешение при максимальной частоте кадров: 3 Мп; Максимальная частота кадров: 25 к/с; Кодеки: H.264; H.265; H.264+; H.265+; MJPEG; Компенсация засветки: HLC; BLC; WDR 2x (120 дБ); Система шумоподавления: 3D DNR; Дополнительно: ROI; Flip; Видеоаналитика: Детектор движения; Пересечение линии; Пересечение области; Изменение сцены; Электропитание по PoE: PoE 802.3af; Тип электропитания: DC 12 В; Потребляемая мощность: 5,5 Вт; Класс защиты: IP67; Диапазон рабочих температур (мин.): -40 °С; Диапазон рабочих температур (макс.): 60 °С | 9000
| RVi-IPC45S (2.8) | Тип корпуса: Цилиндрическая; Физический размер матрицы: 1/2.7”; Тип матрицы: КМОП; Тип объектива: Фиксированный; Фокусное расстояние (мин.): 2,8 мм; ИК-подсветка: 30 м; Максимальное разрешение: 5 Мп; Частота кадров при максимальном разрешении: 15 к/с; Разрешение при максимальной частоте кадров: 3 Мп; Максимальная частота кадров: 25 к/с; Кодеки: H.264; H.265; H.264+; H.265+; MJPEG; Компенсация засветки: HLC; BLC; WDR 2x (120 дБ); Система шумоподавления: 3D DNR; Дополнительно: ROI; Flip; Видеоаналитика: Детектор движения; Изменение сцены; Электропитание по PoE: PoE 802.3af; Тип электропитания: DC 12 В; Потребляемая мощность: 6 Вт; Класс защиты: IP67; Диапазон рабочих температур (мин.): -40 °С; Диапазон рабочих температур (макс.): 60 °С | 11000
| RVi-IPC44 V.2 (3.6) | Уличная IP-камера; 1/3" КМОП, 4х мегапиксельная; Формат сжатия: H.265/H.264+/H.264; Максимальное разрешение и скорость трансляции: (2688×1520, 2560×1520) – 25к/с; Нижний порог чувствительности: 0.08 лк @ F2.0 цвет / 0 лк @ F2.0 ч/б (ИК вкл.); Режим «день-ночь»: Электромеханический ИК-фильтр; Объектив: 3.6 мм; ИК-подсветка: до 40 метров; ROI; Smart IR; Система интеллектуальной видеоаналитики (IVS); Соответствие стандартам ONVIF; Класс защиты: IP67; Диапазон рабочих температур: -40…+60°С; Питание: PoE / DC 12 В, не более 6 Вт; Габаритные размеры: 70 × 70 × 180 мм; Вес: 410 г; В комплекте поставляется бесплатное профессиональное программное обеспечение RVi-Smart PSS для Windows XP/7/8, MAC OS; RVi Оператор для Windows 7/8. | 11500
| RVi-IPC44 V.2 (6) | Уличная IP-камера; 1/3" КМОП, 4х мегапиксельная; Формат сжатия: H.265/H.264+/H.264; Максимальное разрешение и скорость трансляции: (2688×1520, 2560×1520) – 25к/с; Нижний порог чувствительности: 0.08 лк @ F2.0 цвет / 0 лк @ F2.0 ч/б (ИК вкл.); Режим «день-ночь»: Электромеханический ИК-фильтр; Объектив: 6 мм; ИК-подсветка: до 40 метров; ROI; Smart IR; Система интеллектуальной видеоаналитики (IVS); Соответствие стандартам ONVIF; Класс защиты: IP67; Диапазон рабочих температур: -40…+60°С; Питание: PoE / DC 12 В, не более 6 Вт; Габаритные размеры: 70 × 70 × 180 мм; Вес: 410 г; В комплекте поставляется бесплатное профессиональное программное обеспечение RVi-Smart PSS для Windows XP/7/8, MAC OS; RVi Оператор для Windows 7/8. | 11500
| RVi-IPC48 (4) | Уличная IP-камера; 1/2.5” КМОП, 3840(Г)×2160(В); Формат сжатия: H.265+/H.265/H.264+/H.264; Максимальное разрешение и скорость трансляции: 4K (3840×2160) – 15 к/с; 3M (2048×1536) – 25 к/с; Нижний порог чувствительности: 0.05 лк @ F1.6 (Цвет), 0 лк @ F1.6 (ИК вкл.); Режим «день-ночь»: Электромеханический ИК-фильтр; Объектив: 4 мм; ИК-подсветка: до 30 метров; Система интеллектуальной видеоаналитики (IVS); Соответствие стандартам ONVIF; Класс защиты: IP67; Диапазон рабочих температур: -40…+60°С; Питание: DC 12 В ±10%, PoE (802.3af), не более 7 Вт; Габаритные размеры: 180×70×70 мм; Вес: 400 г; В комплекте поставляется бесплатное профессиональное программное обеспечение RVi-Smart PSS для Windows XP/7/8, MAC OS; RVi Оператор для Windows 7/8. | 17500
| RVi-IPC42LS (2.8-12 мм) | Уличная IP-камера; 1/2.8” КМОП, прогрессивная развертка, 2 МП; Формат сжатия: H.264/MJPEG; Максимальное разрешение и скорость трансляции: 1920х1080, 25 к/с; Нижний порог чувствительности: 0.014 лк @ F1.4/ 0 лк (ИК вкл); Вариофокальный объектив: 2.8-12 мм; Режим «день-ночь»: Механический ИК-фильтр; ИК-подсветка: до 30 метров; Запись на micro SD карту до 128 ГБ; Соответствие стандартам ONVIF; Класс защиты: IP66; Диапазон рабочих температур: -40…+50°С; Питание: PoE 802.3af / DC 12 В, <7.5 Вт; Габаритные размеры: 248.44х92.4х87.7 мм; Вес: 1,2 кг; В комплекте поставляется бесплатное профессиональное программное обеспечение RVi-SmartPSS | 14500
| RVi-IPC42M4 V.2 | Уличная IP-камера; 1/2.8” КМОП, прогрессивная развертка; Формат сжатия: H.265 / H.264 / H.264+; Максимальное разрешение и скорость трансляции: 1920х1080 @ 50 к/с; Нижний порог чувствительности: 0.006 лк @ F1.4 (Цвет), 0 лк @ F1.4 (ИК вкл.); Режим «день-ночь»:Электромеханический ИК-фильтр; Объектив: Моторизованный 2.7 мм - 12 мм; Компенсация встречной засветки: BLC / HLC / WDR (120 дБ)/ Digital Defog; ИК-подсветка: до 50 метров; Система интеллектуальной видеоаналитики (IVS); Аудио: 1 вход/ 1 выход; Тревожные входы/выходы: 2/1; Поддержка карт памяти: MicroSD до 128 ГБ; Соответствие стандартам ONVIF; Класс защиты: IP67; Диапазон рабочих температур: -50°С… +60°С; Питание: DC 12 В ±30%, PoE (802.3af), не более 24 Вт; Габаритные размеры: 273×95×95 мм; Вес: 1,1 кг; В комплекте поставляется бесплатное профессиональное программное обеспечение RVi-Оператор | 22000
| RVI-IPC42Z5 (7-35) | Уличная IP-камера; 1/2.8” КМОП, прогрессивная развертка; Формат сжатия: H.265+/H.265/H.264+/H.264; Максимальное разрешение и скорость трансляции: 1920х1080 @ 50 к/с; Нижний порог чувствительности: 0.006 лк @ F1.4 (Цвет), 0 лк @ F1.4 (ИК вкл.); Режим «день-ночь»:Электромеханический ИК-фильтр; Объектив: Моторизованный 7-35 мм; Компенсация встречной засветки: BLC / HLC / WDR (120 дБ)/ Digital Defog; ИК-подсветка: до 100 метров; Система интеллектуальной видеоаналитики (IVS); Аудио: 1 вход/ 1 выход; Тревожные входы/выходы: 2/1; Поддержка карт памяти: MicroSD до 128 ГБ; Соответствие стандартам ONVIF; Класс защиты: IP67; Диапазон рабочих температур: -40°C…+60°C; Питание: DC 12 В ±30%, PoE (802.3af), не более 11,5 Вт; Габаритные размеры: 273×95×95 мм; Вес: 1,1 кг; В комплекте поставляется бесплатное профессиональное программное обеспечение RVi-Оператор | 24000
| RVI-IPC42Z12 V.2 (5.3-64) | Уличная IP-камера; 1/2.8” КМОП, прогрессивная развертка; Формат сжатия: H.265+/H.265/H.264+/H.264; Максимальное разрешение и скорость трансляции: 1920х1080 @ 50 к/с; Нижний порог чувствительности: 0.006 лк @ F1.4 (Цвет), 0 лк @ F1.4 (ИК вкл.); Режим «день-ночь»:Электромеханический ИК-фильтр; Объектив: Моторизованный 5.3-64; Компенсация встречной засветки: BLC / HLC / WDR (120 дБ)/ Digital Defog; ИК-подсветка: до 200 метров; Система интеллектуальной видеоаналитики (IVS); Аудио: 1 вход/ 1 выход; Тревожные входы/выходы: 2/1; Поддержка карт памяти: MicroSD до 128 ГБ; Соответствие стандартам ONVIF; Класс защиты: IP67; Диапазон рабочих температур: -40°C…+60°C; Питание: DC 12 В ±30%, PoE (802.3af), не более 11,5 Вт; Габаритные размеры: 273×95×95 мм; Вес: 1,1 кг; В комплекте поставляется бесплатное профессиональное программное обеспечение RVi-Оператор | 26000
| RVi-IPC43L (2.7-12 мм) | Уличная IP-камера; 1/3" КМОП-матрица 3 мегапиксельная; Формат сжатия: H.264/ H.264H/ MJPEG; Максимальное разрешение и скорость трансляции: 2048x1536 (20 к/с), 1920x1080 (25 к/с); Количество видео потоков 2; Нижний порог чувствительности: 0.01 лк @ F1.4 цвет / 0.005 лк @ F1.4 ч.б.; Вариофокальный объектив: 2.7-12 мм с АРД; Режим «день-ночь»: Механический ИК-фильтр; ИК-подсветка: до 30 метров; Соответствие стандартам ONVIF; Класс защиты: IP66; Диапазон рабочих температур: -40…+60°С; Питание: PoE (IEEE802.3af) / DC 12 В, не более 5.5 Вт; Габаритные размеры: 214x90x77 мм; Вес: 650 г; В комплекте поставляется бесплатное профессиональное программное обеспечение RVi-SmartPSS | 15000
| RVi-IPC42S (2.7-12) | Тип корпуса: Цилиндрическая; Физический размер матрицы: 1/2.9”; Тип матрицы: КМОП; Тип объектива: Вариофокальный; Фокусное расстояние (мин.): 2,7 мм; Фокусное расстояние (макс.): 12 мм; ИК-подсветка: 60 м; Максимальное разрешение: 2 Мп; Частота кадров при максимальном разрешении: 25 к/с; Разрешение при максимальной частоте кадров: 2 Мп; Максимальная частота кадров: 25 к/с; Кодеки: H.264; H.264+; Компенсация засветки: HLC; BLC; D-WDR; Система шумоподавления: 3D DNR; Поддержка карт памяти: MicroSD, до 128 Гб; Видеоаналитика: Детектор движения; Электропитание по PoE: PoE 802.3af; Тип электропитания: DC 12 В; Потребляемая мощность: 7,5 Вт; Класс защиты: IP67; Диапазон рабочих температур (мин.): -40 °С; Диапазон рабочих температур (макс.): 60 °С | 10000
| RVi-IPC43L V.2 (2.7-12) | Уличная IP-камера; 1/3" КМОП-матрица 3 мегапиксельная; Формат сжатия: H.264/ H.264H/ MJPEG; Максимальное разрешение и скорость трансляции: 2048x1536 (20 к/с), 1920x1080 (25 к/с); Количество видео потоков 2; Нижний порог чувствительности: 0.01 лк @ F1.4 цвет / 0.005 лк @ F1.4 ч.б.; Вариофокальный объектив: 2.7-12 мм с АРД; Режим «день-ночь»: Механический ИК-фильтр; ИК-подсветка: до 60 метров; Соответствие стандартам ONVIF; Класс защиты: IP66; Диапазон рабочих температур: -40…+60°С; Питание: PoE (IEEE802.3af) / DC 12 В, не более 5.5 Вт; Габаритные размеры: 214x90x77 мм; Вес: 650 г; В комплекте поставляется бесплатное профессиональное программное обеспечение RVi-SmartPSS | 12000
| RVi-IPC44L (2.7-13.5) | Тип корпуса: Цилиндрическая; Физический размер матрицы: 1/3”; Тип матрицы: КМОП; Тип объектива: Вариофокальный; Фокусное расстояние (мин.): 2,7 мм; Фокусное расстояние (макс.): 13,5 мм; ИК-подсветка: 60 м; Максимальное разрешение: 4 Мп; Частота кадров при максимальном разрешении: 20 к/с; Разрешение при максимальной частоте кадров: 3 Мп; Максимальная частота кадров: 25 к/с; Кодеки: H.264; H.265; H.264+; H.265+; Компенсация засветки: BLC; WDR 2x (120 дБ); Система шумоподавления: 3D DNR; Дополнительно: ROI; Flip; Поддержка карт памяти: MicroSD, до 128 Гб; Видеоаналитика: Детектор движения; Пересечение линии; Пересечение области; Электропитание по PoE: PoE 802.3af; Тип электропитания: DC 12 В; Потребляемая мощность: 9,1 Вт; Класс защиты: IP67; Диапазон рабочих температур (мин.): -40 °С; Диапазон рабочих температур (макс.): 60 °С | 11000
| RVi-IPC42M4L (2.7-13.5) | Тип корпуса: Цилиндрическая; Физический размер матрицы: 1/2.9”; Тип матрицы: КМОП; Тип объектива: Вариофокальный; Фокусное расстояние (мин.): 2,7 мм; Фокусное расстояние (макс.): 12 мм; ИК-подсветка: 60 м; Максимальное разрешение: 2 Мп; Частота кадров при максимальном разрешении: 25 к/с; Разрешение при максимальной частоте кадров: 2 Мп; Максимальная частота кадров: 25 к/с; Кодеки: H.264; H.264+; Компенсация засветки: HLC; BLC; D-WDR; Система шумоподавления: 3D DNR; Поддержка карт памяти: MicroSD, до 128 Гб; Видеоаналитика: Детектор движения; Электропитание по PoE: PoE 802.3af; Тип электропитания: DC 12 В; Потребляемая мощность: 7,5 Вт; Класс защиты: IP67; Диапазон рабочих температур (мин.): -40 °С; Диапазон рабочих температур (макс.): 60 °С | 15000
| RVi-IPC44M4L (2.7-13.5) | Тип корпуса: Цилиндрическая; Физический размер матрицы: 1/3”; Тип матрицы: КМОП; Тип объектива: Моторизированный; Фокусное расстояние (мин.): 2,7 мм; Фокусное расстояние (макс.): 13,5 мм; ИК-подсветка: 60 м; Максимальное разрешение: 4 Мп; Частота кадров при максимальном разрешении: 20 к/с; Разрешение при максимальной частоте кадров: 3 Мп; Максимальная частота кадров: 25 к/с; Кодеки: H.264; H.265; H.264+; H.265+; Компенсация засветки: BLC; WDR 2x (120 дБ); Система шумоподавления: 3D DNR; Дополнительно: ROI; Flip; Поддержка карт памяти: MicroSD, до 128 Гб; Видеоаналитика: Детектор движения; Пересечение линии; Пересечение области; Электропитание по PoE: PoE 802.3af; Тип электропитания: DC 12 В; Потребляемая мощность: 11,7 Вт; Класс защиты: IP67; Диапазон рабочих температур (мин.): -40 °С; Диапазон рабочих температур (макс.): 60 °С | 18000
| RVi-IPC48M4 | Уличная IP-камера; 1/2.5” КМОП; Формат сжатия: H.264 / H.265; Максимальное разрешение и скорость трансляции: 4K (3840×2160) – 15 к/с 3M (2304×1296) – 25 к/с; Нижний порог чувствительности: 0.05 лк @ F1.6 цвет / 0 лк @ F1.6 ч/б (ИК вкл.); Режим «день-ночь»: Электромеханический ИК-фильтр; Объектив: Моторизованный 2.7 мм - 12 мм, с АРД; ИК-подсветка: до 50 метров; Расширенная аналитика; Коридорный режим; Аудио: 1 вход/ 1 выход; Тревожные входы/выходы: 2/1; Поддержка карт памяти: MicroSD до 128 ГБ; Соответствие стандартам ONVIF; Класс защиты: IP67; Диапазон рабочих температур: -50°С ~ +60°С; Питание: DC 12 В ±10%, PoE+ (802.3at), не более 24 Вт; Габаритные размеры: 273×95×96 мм; Вес: 1,1 кг; В комплекте поставляется бесплатное профессиональное программное обеспечение RVi-Оператор | 45000
| RVI-CFG12/R | Уличная IP-камера; 1/2.9” КМОП; Формат сжатия: H.264, H.265, H.264+, H.265+, MJPEG; Максимальное разрешение и скорость трансляции: 1080P (1920×1080) – 50к/с, Дополнительный поток: D1(704×576) – 50к/с; Нижний порог чувствительности:0.01 Лк / F1.6 (Цвет) / 0,005 Лк / F1.6 (ЧБ) / 0 Л; Объектив: Вариофокальный (трансфокатор), 5.1-61.2 мм; ИК-подсветка: 100-200 метров; Аудио: 1 вход/ 1 выход; Тревожные входы/выходы: 1/1; Поддержка карт памяти: MicroSD до 128 ГБ; Соответствие стандартам ONVIF; Класс защиты: IP66; Диапазон рабочих температур: -50°С ~ +60°С; Питание: PoE (802.3af) / DC 12 В, не более 15 Вт; Габаритные размеры: 273х95х95 мм; Вес: 1,3 кг; | 29000
Скоростные купольные (уличное исполнение)
| RVi-IPC52Z12 V.2 | Скоростная купольная IP-камера; 1/3” КМОП, 2 мегапикселя; Формат сжатия: H.265+/H.265/H.264+/H.264; Разрешение и скорость трансляции: 1920х1080 (25 к/с); Нижний порог чувствительности: 0.005 лк @ F1.6 цвет; 0.0005 лк @ F1.6 ч/б; Объектив с 12-ти кратным оптическим увеличением: 5.3-64 мм; скорость поворота/наклона по предустановкам: по горизонтали: 300°/с по вертикали: 200°/с; Режим «день-ночь»: Механический ИК-фильтр; Запись на micro SD карту до 128ГБ; Питание: Трев. вх./вых.: 2/1; PoE (IEEE802.3at) / AC 24 В; Видеоаналитика: Пересечение линии/области, украденные/оставленные предметы, детектор лиц; Класс защиты: IP66, IK10; Диапазон рабочих температур: -40…+60°С; Настенный кронштейн в комплекте, Габаритные размеры: 186х234 мм; Вес: 1,8 кг; | 31000
| RVi-IPC52Z4i V.2 | Скоростная купольная IP-камера; 1/2,7” КМОП, 2 мегапикселя; Формат сжатия: H.264+/H.264/MJPEG; Разрешение и скорость трансляции: 1920x1080, 25к/с; 1280x720, 25 к/с; Нижний порог чувствительности: 0,05 лк @ F1.6 цвет / 0.005 лк @ F1.6 ч/б; Трансфокатор: 2.7-11 мм; Ultra DNR (2D/3D); Поворот: 0.1° - 100° /с; Наклон: 0.1° - 60° /с; Режим «день-ночь»: Механический ИК-фильтр; Запись на micro SD карту до 128 ГБ; Питание: PoE (802.3at) / DC 12 В, не более 10 Вт; Соответствие стандартам ONVIF 2.2; Класс защиты: IK10, IP66; Диапазон рабочих температур: -40…+60°С; Габаритные размеры: Ø 122 мм х 89 мм; Вес: 0,6 кг; | 13300
| IPC52Z12i | Скоростная купольная IP-камера; 1/2,8” КМОП, 2 мегапикселя; Формат сжатия: H.264/MJPEG; Разрешение и скорость трансляции: 1920х1080 (25 к/с), 1280х720 (50 к/c); Нижний порог чувствительности: 0,05 лк @ F1.6 цвет / 0.005 лк @ F1.6 ч/б; Объектив (трансфокатор) с 12-ти кратным оптическим увеличением: 5.1-61.2 мм; Скорость поворота: до 300°/с, наклона: до 200°/с; Режим «день-ночь»: Механический ИК-фильтр; Запись на micro SD карту до 128 ГБ; Аудио вх./вых.: 1/1; Тревожный вх./вых.: 2/1 Питание: PoE (IEEE802.3at) / AC 24 В; Соответствие стандартам ONVIF 2.2; Класс защиты: IP66; Диапазон рабочих температур: -40…+60°С; Габаритные размеры: 186х234 мм; Вес: 2.3 кг; | 33000
| RVi-IPC62Z25-A1 | Скоростная купольная IP-камера; 1/2.8” КМОП, 2 мегапикселя; Формат сжатия: H.264 / H.265 / MJPEG; Разрешение и скорость трансляции: 1080P (1920×1080) – 50 к/с, 720P (1280×720) – 50 к/с; Система интеллектуальной видеоаналитики (IVS); Нижний порог чувствительности: 0.005 лк @ F1.6 цвет / 0 лк @ F1.6 ч/б (ИК вкл.); Объектив с 25-ти кратным оптическим увеличением: 4.8 - 120 мм; Режим «день-ночь»: Электромеханический ИК-фильтр; ИК-подсветка: до До 150 м; Скорость поворота: до 400°/с, наклона: до 300°/с; Аудио вх./вых.: 1/1; Тревожный вх./вых.: 2/1; Запись на micro SD карту до 128 ГБ; Питание: AC 24 В ±10% / 3 A, PoE+ (802.3at); Соответствие стандартам ONVIF; Класс защиты: IP66; Диапазон рабочих температур: -40…+60°С; Настенный кронштейн в комплекте, Габаритные размеры: 186х309 мм; Вес: 3.5 кг; В комплекте поставляется бесплатное профессиональное программное обеспечение RVi-SmartPSS | 55000
| RVi-IPC62Z30-A1 | Скоростная купольная IP-камера; 1/2.8” КМОП, 2 мегапикселя; Формат сжатия: H.264 / H.265 / MJPEG; Разрешение и скорость трансляции: 1080P (1920×1080) – 50 к/с, 720P (1280×720) – 50 к/с; Система интеллектуальной видеоаналитики (IVS); Нижний порог чувствительности: 0.005 лк @ F1.6 цвет / 0.005 лк @ F1.6 ч/б (ИК вкл.); Объектив с 30-ти кратным оптическим увеличением:4.5 - 135 мм; Режим «день-ночь»: Электромеханический ИК-фильтр; ИК-подсветка: до До 150 м; Скорость поворота: до 400°/с, наклона: до 300°/с; Аудио вх./вых.: 1/1; Тревожный вх./вых.: 2/1; Запись на micro SD карту до 128 ГБ; Питание: AC 24 В ±10% / 3 A, PoE+ (802.3at); Соответствие стандартам ONVIF; Класс защиты: IP66; Диапазон рабочих температур: -40…+60°С; Настенный кронштейн в комплекте, Габаритные размеры: 186х309 мм; Вес: 3.5 кг; В комплекте поставляется бесплатное профессиональное программное обеспечение RVi-SmartPSS | 65000
| RVi-IPC52Z30-A1-PRO | Скоростная купольная IP-камера; 1/2.8” КМОП, 1920(Г)×1080(В); Формат сжатия: H.264 / H.265 / MJPEG; Разрешение и скорость трансляции: 1080P (1920×1080) – 50 к/с, 1.3M(1280×960) – 25 к/с, 720P (1280×720) – 50 к/с; ROI, Цифровая стабилизация изображения (EIS), Система интеллектуальной видеоаналитики (IVS), Авто трекинг; Нижний порог чувствительности: 0.005 лк @ F1.6 цвет / 0.0005 лк @ F1.6 ч/б; Объектив с 30-ти кратным оптическим увеличением: 4.5 - 135 мм; Режим «день-ночь»: Электромеханический ИК-фильтр; Запись на micro SD карту до 128 ГБ; Тревожные вх. / вых.: 2 / 1; Аудио вх. / вых.:1 / 1; Питание: AC 24 В (1,5А) ±10% , PoE+ (802.3at); Соответствие стандартам ONVIF; Класс защиты: IP67; Диапазон рабочих температур: -40…+60°С; Настенный кронштейн в комплекте; Габаритные размеры: 322х222 мм; Вес: 5 кг; В комплекте поставляется бесплатное профессиональное программное обеспечение RVi-SmartPSS | 59000
| RVi-IPC62Z30-PRO V.2 | Скоростная купольная IP-камера; 1/1.9” КМОП, 2 мегапикселя; Формат сжатия: H.264/MJPEG; Разрешение и скорость трансляции: 1920х1080 (25 к/с), 1280х720 (50 к/c); Расширенная аналитика; Нижний порог чувствительности: Цвет: 0.002 лк @ F1.5; Ч/Б: 0лк @ F1.5 (ИК вкл.); 30-кратное увеличение; 6 мм ~ 180 мм (F1.5 ~ F4.3); Режим «день-ночь»: Авто(ICR) / Цвет / Ч/Б; ИК-подсветка: до 200 метров; Запись на micro SD карту до 128 ГБ; Аудио вх.\вых.: 1/1; Тревожные вх. / вых.: 7/2; Питание:AC 24В (3А) (±25%), Hi-PoE; Соответствие стандартам ONVIF; Класс защиты: IP67, IK10; Диапазон рабочих температур: -40 °С ~ 70 °С; Настенный кронштейн в комплекте; Габаритные размеры: Ø240 × 382 мм; Вес: 6,75 кг; В комплекте поставляется бесплатное профессиональное программное обеспечение RVi-SmartPSS | 130000
| RVi-IPC53M | Скоростная поворотная 1/3” КМОП, 3 мегапикселя; Формат сжатия: H.264/MJPEG; Разрешение и скорость трансляции: 2048x1536 (20 к/с), 1920х1080 (25 к/c); Нижний порог чувствительности: 0.1 лк @ F1.2 цвет / 0.01 лк @ F1.2 ч/б; Встроенный микрофон; Объектив: 3.6 мм (3-х кратный цифровой зум); Максимальный угол поворота/наклона: 360/90°; Максимальная скорость поворота/наклона: 60°/сек; Запись на micro SD карту до 64 ГБ; Питание: DC 12 В / PoE(IEEE802.3at); Соответствие стандартам ONVIF; Класс защиты: IP66; Диапазон рабочих температур: -40…+50°С; Габаритные размеры: Ø130х58 мм; Вес: 250 г; В комплекте поставляется бесплатное профессиональное программное обеспечение RVi-SmartPSS | 11600
Фиксированные малогабаритные
| RVi-IPC11S (2.8 мм) | Фиксированная малогабаритная IP-камера; 1/4” КМОП, прогрессивная развертка; Формат сжатия: H.264/MJPEG; Максимальное разрешение и скорость трансляции: 1280х720, 25 к/с; Объектив: 2.8 мм; Нижний порог чувствительности: 0.01 лк @ F1.2 цвет / 0.028 лк @ F2 ч.б.; ИК-подсветка: до 10 метров; Режим «день-ночь»: Механический ИК-фильтр; Встроенный микрофон и динамик; Встроенный PIR датчик; Управление качеством изображения ROI (область интереса); Встроенная видеоаналитика (контроль пересечения линии и области); «Коридорный» формат изображения; Работа с NAS-накопителями; Тревожный вх./вых.: 1/1; Запись на MicroSD карту до 128 ГБ; Соответствие стандартам ONVIF; Питание: PoE / DC 12 В; Диапазон рабочих температур: -10°С...+60°С; Габаритные размеры: 66х104х38мм; Вес: 400 г; Встроенный web-сервер. ПО RVi-Оператор | 5500
| RVi-IPC11SW (2.8 мм) | Фиксированная малогабаритная IP-камера; 1/4” КМОП, прогрессивная развертка; Формат сжатия: H.264/MJPEG; Максимальное разрешение и скорость трансляции: 1280х720, 25 к/с; Объектив: 2.8 мм; Нижний порог чувствительности: 0.01 лк @ F1.2 цвет / 0.028 лк @ F2 ч.б.; ИК-подсветка: до 10 метров; Режим «день-ночь»: Механический ИК-фильтр; Встроенный модуль Wi-Fi (IEEE802.11b, 802.11g, 802.11n); Встроенный микрофон и динамик; Встроенный PIR датчик; Управление качеством изображения ROI (область интереса); Встроенная видеоаналитика (контроль пересечения линии и области); «Коридорный» формат изображения; Работа с NAS-накопителями; Тревожный вх./вых.: 1/1; Запись на MicroSD карту до 128 ГБ; Соответствие стандартам ONVIF; Питание: PoE / DC 12 В; Диапазон рабочих температур: -10°С...+60°С; Габаритные размеры: 66х104х38мм; Вес: 400 г; Встроенный web-сервер. ПО RVi-Оператор | 6000
| RVi-IPC12SW (2.8 мм) | Фиксированная малогабаритная IP-камера; 1/2.8” КМОП, прогрессивная развертка; Формат сжатия: H.264/MJPEG; Максимальное разрешение и скорость трансляции: 1920х1080, 25 к/с; Объектив: 2.8 мм; Нижний порог чувствительности: 0.01 лк @ F1.2 цвет / 0.028 лк @ F2 ч.б.; ИК-подсветка: до 10 метров; Режим «день-ночь»: Механический ИК-фильтр; Встроенный модуль Wi-Fi (IEEE802.11b, 802.11g, 802.11n); Встроенный микрофон и динамик; Встроенный PIR датчик; Управление качеством изображения ROI (область интереса); Встроенная видеоаналитика (контроль пересечения линии и области); «Коридорный» формат изображения; Работа с NAS-накопителями; Тревожный вх./вых.: 1/1; Запись на MicroSD карту до 128 ГБ; Соответствие стандартам ONVIF; Питание: PoE / DC 12 В; Диапазон рабочих температур: -10°С...+60°С; Габаритные размеры: 66х104х38мм; Вес: 400 г; Встроенный web-сервер. ПО RVi-Оператор | 9500
IP-ВИДЕОРЕГИСТРАТОРЫ
До 4-х видео потоков
| RVi-IPN4/1 | IP-видеорегистратор; Количество видео потоков для записи: 4; Видеовыходы: 1 VGA + 1 HDMI; Разрешение отображения (макс.): 1920х1080 (HDMI) / 1280х1024(VGA); Суммарная скорость декодирования потоков: 1280х720 (720р) @ 100 к/с / 1920х1080 (1080p) @ 100 к/с; 1 HDD SATA до 6 ТБ; Воспроизведение: 1-4 каналов видео; LAN: 100 Мбит/c Ethernet сетевой адаптер; Dual stream (трансляция доп. потока сеть, запись на HDD); Мониторинг через мобильные устройства: iOS, Android; Поддержка IP-камер: RVi, Arecont Vision, AXIS, Canon, Dynacolor, Hikvision, Beward (BD-серия), Panasonic, SAMSUNG, SANYO, SONY, стандарта ONVIF; Профессиональное ПО RVi-Smart PSS в комплекте БЕСПЛАТНО; Питание: DC 12 В, до 10 Вт (без учета HDD); Габаритные размеры: 205×205×45 мм; Вес: 0.5 кг без HDD | 6000
| RVi-IPN4/1-4P | IP-видеорегистратор; Количество видео потоков для записи: 4; Встроенный PoE-коммутатор 4 порта (IEEE802.3at/af); PoEбюджет 50 Вт Видеовыходы: 1 VGA + 1 HDMI; Разрешение отображения (макс.): 1920х1080 (HDMI) / 1920х1080(VGA); Максимальное разрешение записи на канал: 6 Мп (3072×2048); Максимальный входящий битрейт: 80 Мбит/с; 1 HDD SATA до 10 ТБ; Воспроизведение: 1-4 каналов видео; LAN: 100 Мбит/c Ethernet сетевой адаптер; Dual stream (трансляция доп. потока сеть, запись на HDD); Мониторинг через мобильные устройства: iOS, Android; Поддержка IP-камер: RVi, Arecont Vision, AXIS, Canon, Dynacolor, Hikvision, Beward (BD-серия), Panasonic, SAMSUNG, SANYO, SONY, стандарта ONVIF; Профессиональное ПО RVi-Smart PSS в комплекте БЕСПЛАТНО; Питание: DC 48В, до 4 Вт (без учета HDD); Габаритные размеры: 205×205×45 мм; Вес: 0.5 кг без HDD | 8500
| RVi-IPN4/1-4K | IP-видеорегистратор; Количество видео потоков для записи: 4; Формат сжатия видео: H.265/H.264; Видеовыходы: 1 VGA + 1 HDMI; Максимальное разрешение подключаемых IP-видеокамер: 8 Мп (3840x2160); 1 HDD SATA до 10 ТБ; Воспроизведение: 1-4 каналов видео; Сетевой интерфейс: 1 порт RJ-45 (10/100/1000 Мбит/с); Сетевые протоколы: HTTP, HTTPS, TCP/IP, IPv4/IPv6, UPnP, RTSP, UDP, SMTP, NTP, DHCP, DNS, IP Фильтр, PPPoE, DDNS, FTP, P2P (Облачный сервис), ONVIF; Сетевые инструменты: Встроенный web-сервер (IE, Google chrome, Firefox Mozilla, Opera) Сетевой клиент RVi ОПЕРАТОР для Windows 7/8; RVi-Smart PSS для Windows XP/7/8, MAC OS; Мобильные устройства: Android, iОS; Питание: DC 12 В, до 6.5 Вт (без учета HDD); Габаритные размеры: 260x220x40 мм; Вес: 800 г | 7700
До 8-ми видео потоков
| RVi-IPN8/1L | IP-видеорегистратор; Количество видео потоков для записи: 8; Видеовыходы: 1 VGA + 1 HDMI; Разрешение отображения (макс.): 1920х1080 (HDMI) / 1280х1024(VGA); Суммарный входящий битрейт: 80Мбит/с; Поддержка IP-камер: до 6 Мп; 1 SATA до 6 ТБ; Аудио вх./вых. для двунаправленных переговоров: 1 (RCA) / 1 (RCA); Воспроизведение архива: 1-8; Сетевой интерфейс: 1 RJ-45 порт (10/100Mbps); Сетевые инструменты: Web-интерфейс, ПО RVi-Оператор, ПО RVi-Smart PSS ПО для мобильных платформ – gDMSS (Android), iDMSS(iOS), DMSS(WP); 2xUSB 2.0; Поддержка IP-камер: RVi,Onvif; Питание:DC 12 В / 2 A , до 2.4 Вт (без учета HDD); Габаритные размеры: 205x205x45 мм (ШхДхВ); Вес: 0.5 кг без HDD | 7000
| RVi-IPN8/2-4K | IP-видеорегистратор; Количество каналов 8; Формат сжатия видео: H.265/H.264; Видеовыходы: 1 VGA / 1 HDMI; Аудио вх./вых. для двунапр. переговоров: 1/1; Тревожные вх./вых.: 4/2; Максимальное разрешение подключаемых IP-видеокамер: 8 Мп (3840x2160); Воспроизведение архива: 1/4/8/9; Количество, тип, максимальный объем HDD: 2 SATA до 10 ТБ каждый; USB интерфейс: 2 порта (1xUSB 3.0,1xUSB 2.0); Сетевой интерфейс: 1 порт RJ-45 (10/100/1000 Мбит/с); Сетевые протоколы: HTTP, HTTPS, TCP/IP, IPv4/IPv6, UPnP, RTSP, UDP, SMTP, NTP, DHCP, DNS, IP Фильтр, PPPoE, DDNS, FTP, P2P (Облачный сервис), ONVIF; Сетевые инструменты: Встроенный web-сервер (IE, Google chrome, Firefox Mozilla, Opera) Сетевой клиент RVi ОПЕРАТОР для Windows 7/8; RVi-Smart PSS для Windows XP/7/8, MAC OS; Мобильные устройства: Android, iОS; Питание: DC 12 В (4А), до 6.9 Вт (без учета HDD); Габаритные размеры: 375x285x50 мм; Вес 2.3 кг; Размещение: Настольное или 19” стойка (1U) | 15000
| RVi-IPN8/1-8P | IP-видеорегистратор; Количество видео потоков для записи: 8; Встроенный PoE-коммутатор 8 порта (IEEE802.3at/af); PoEбюджет 80 Вт Видеовыходы: 1 VGA + 1 HDMI; Разрешение отображения (макс.): 1920х1080 (HDMI) / 1920х1080(VGA); Максимальное разрешение записи на канал: 6 Мп (3072×2048); Максимальный входящий битрейт: 80 Мбит/с; 1 HDD SATA до 10 ТБ; Воспроизведение: 1-4-9 каналов видео; LAN: 100 Мбит/c Ethernet сетевой адаптер; Dual stream (трансляция доп. потока сеть, запись на HDD); Мониторинг через мобильные устройства: iOS, Android; Поддержка IP-камер: RVi, Arecont Vision, AXIS, Canon, Dynacolor, Hikvision, Beward (BD-серия), Panasonic, SAMSUNG, SANYO, SONY, стандарта ONVIF; Профессиональное ПО RVi-Smart PSS в комплекте БЕСПЛАТНО; Питание: DC 48В, до 4,5 Вт (без учета HDD); Габаритные размеры: 205×205×45 мм; Вес: 0.65 кг без HDD | 13000
До 16-ти видео потоков
| RVi-IPN16/2-PRO-4K | IP-видеорегистратор; Количество видео потоков для записи: 16; Формат сжатия видеопотока: H.265 / H.264 / MJPEG; Видеовыходы: 1 VGA + 1 HDMI (аудио/видео); Разрешение отображения (макс.): 3840×2160, 1920х1080 (HDMI) / 1280х1024(VGA); Суммарный входящий битрейт: 200 Мбит/с; Поддержка IP-камер: 8MP, 6MP, 5MP, 4MP, 3MP, 1080P, 1.3MP, 720P; 2 HDD SATA III до 6 ТБ каждый; Тревожные вх./вых.: 4/2; Аудио вх./вых. для двунаправленных переговоров: 1 (RCA) / 1 (RCA); Видеоаналитика в архиве (Smart Play), Технология ANR, Smart поиск, IVS, Сетевой интерфейс: 1 порт RJ-45 (10 / 100 / 1000 Мбит/с); Сетевые протоколы: HTTP, HTTPS, TCP/IP, IPv4/IPv6, UPnP, RTSP, UDP,SMTP, NTP, DHCP, DNS, IP Filter, PPPoE,DDNS, FTP, Onvif, P2P (Облачный сервис); Сетевые инструменты: Встроенный web-сервер (IE, Google chrome, Safari), Сетевой клиент RVi-Smart PSS для Windows XP/7/8, RVi-Smart PSS для MAC OS; RVi Оператор для Windows 7/8. Мобильные устройства: Android, iОS.; Питание: AC 12 В (4А), до 8,7 Вт (без учета HDD); Габаритные размеры: 1U, 375 × 285 × 50 мм; Вес: 2.3 кг без HDD | 17000
| RVi-IPN16/1L-4K | IP-видеорегистратор; Количество видео потоков для записи: 16; Формат сжатия видео H.265, H.264; Видеовыходы: 1 HDMI, 1 VGA (дублирование); Разрешение отображения (макс.): (3840x2160, 1920x1080, 1280x1024, 1280x720, 1024x768) Суммарный входящий битрейт: 80Мбит/с; Поддержка IP-камер: до 8 Мп; 1 SATA до 6 ТБ; Аудио вх./вых. для двунаправленных переговоров: 1 (RCA) / 1 (RCA); Воспроизведение: 1-16; Сетевой интерфейс: 1 RJ-45 порт (10/100Mbps); Сетевые инструменты: Web-интерфейс, ПО RVi-Оператор, ПО RVi-Smart PSS ПО для мобильных платформ – gDMSS (Android), iDMSS(iOS), DMSS(WP); 2xUSB 2.0; Поддержка IP-камер: RVi,Onvif; Питание: DC 12В (2A), до 6,5Вт (без учета HDD); Габаритные размеры: 205x205x45 мм (ШхДхВ); Вес: 0.5 кг без HDD | 11000
| RVi-IPN16/2-16P-4K | IP-видеорегистратор; Количество каналов: 16; Формат сжатия видео: H.265/H.264; Количество портов PoE: 16 (IEEE802.3at/af); Видеовыходы: 1 VGA / 1 HDMI; Тревожные вх./вых.: 4/2; Максимальное разрешение подключаемых IP-видеокамер: 8 Мп (3840x2160); Воспроизведение архива: 1/4/8/9/16; Количество, тип, максимальный объем HDD: 2 SATA до 6 ТБ каждый; USB интерфейс: 2 порта (1xUSB 2.0, 1xUSB 3.0); Сетевой интерфейс: 1 порт RJ-45 (10/100/1000 Мбит/с); Сетевые протоколы: HTTP, HTTPS, TCP/IP, IPv4/IPv6, UPnP, RTSP, UDP, SMTP, NTP, DHCP, DNS, IP Фильтр, PPPoE, DDNS, FTP, P2P (Облачный сервис), ONVIF; Сетевые инструменты: Встроенный web-сервер (IE, Google chrome, Firefox Mozilla, Opera) Сетевой клиент RVi ОПЕРАТОР для Windows 7/8; RVi-Smart PSS для Windows XP/7/8, MAC OS; Мобильные устройства: Android, iОS; Питание: AC 100-240 В, до 13.2 Вт (без учета HDD); Габаритные размеры: 375x285x50 мм; Вес: 2.7 кг; Размещение: Настольное или 19” стойка (1U) | 27000
| RVi-IPN16/4-4K V.2 | IP-видеорегистратор; Количество видео потоков для записи: 16; Формат сжатия видео: H.265, H.264; Видеовыходы: 1 HDMI / 1 VGA; Разрешение отображения (макс.): (3840x2160, 1920x1080, 1280x1024, 1280x720, 1024x768); Суммарный входящий битрейт: 200 Мбит/с; Поддержка IP-камер: до 8 Мп (4096×2160); 4 × HDD до 6ТБ; Тревожные вх./вых.: 16/4; Аудио вх./вых. для двунаправленных переговоров: 1 (RCA) / 1 (RCA); RS485; RS232; 1xUSB 2.0, 1xUSB 3.0; Сетевые инструменты: Web–интерфейс, ПО RVi ОПЕРАТОР, P2P (Android/iOS/WP) Питание: 100-240В AC, до 11,7 Вт (без HDD); Габаритные размеры: 440x460x68 мм; Вес: 5 кгг без HDD; Размещение: Настольное или 19”стойка (1.5U) | 37000
| RVi-IPN16/8-4K V.2 | IP-видеорегистратор; Количество видео потоков для записи: 16; Формат сжатия видео: H.265, H.264, MJPEG; Видеовыходы: 1 HDMI / 1 VGA; Разрешение отображения (макс.): (3840x2160, 1920x1080, 1280x1024, 1280x720, 1024x768); Суммарный входящий битрейт: 200 Мбит/с; Поддержка IP-камер: до 8 Мп (4096×2160); 8 × HDD до 10ТБ; Тревожные вх./вых.: 16/4; Аудио вх./вых. для двунаправленных переговоров: 1 (RCA) / 1 (RCA); RS485; RS232; 2xUSB 2.0, 1xUSB 3.0; Сетевые инструменты: Web–интерфейс, ПО RVi ОПЕРАТОР, P2P (Android/iOS/WP) Питание: 100-240В AC, до 12 Вт (без HDD); Габаритные размеры: 440x460x89 мм; Вес: 6,5 кг без HDD; Размещение: Настольное или 19”стойка (1.5U) | 42000
Более 32-х видео потоков
| RVi-IPN32/2L-4K | IP-видеорегистратор; Количество видео потоков для записи: 32; Формат сжатия видео H.265, H.264; Видеовыходы: 1 HDMI, 1 VGA (дублирование); Разрешение отображения (макс.): 1920х1080 (HDMI) / 1280х1024(VGA); Суммарный входящий битрейт: 200Мбит/с; Поддержка IP-камер: до 8 Мп; 2 SATA до 6 ТБ каждый; Аудио вх./вых. для двунаправленных переговоров: 1 (RCA) / 1 (RCA); Тревожные вх./вых.: 4/2 Воспроизведение: 1-16; Сетевой интерфейс: 1 RJ-45 port (10/100/1000Mbps); Сетевые инструменты: Web-интерфейс, ПО RVi-Оператор, ПО RVi-Smart PSS ПО для мобильных платформ – gDMSS (Android), iDMSS(iOS), DMSS(WP); 1xUSB 3.0, 1xUSB 2.0; Поддержка IP-камер: RVi,Onvif; Питание: DC 12 В , до 20 Вт (без учета HDD); Габаритные размеры: 375x285x50 мм (ШхДхВ); Вес: 2.3 кг без HDD | 22500
| RVi-IPN64/8-4K-PRO V.2 | IP-видеорегистратор; Количество каналов: 64;Формат сжатия видео: H.265/H.264/MJPEG; Видеовыходы: 2 HDMI / 1 VGA; Аудио вх./вых. для двунапр. переговоров: 1/1;Тревожные вх./вых.: 16/8; Максимальное разрешение подключаемых IP-видеокамер: 12 Мп (4000x3000); Воспроизведение архива: 1/4/8/16/25/36; Количество, тип, максимальный объем HDD: 8x6 ТБ («горячая замена» жестких дисков) + 4x6 ТБ eSATA: eSATA интерфейс: Да; Интерфейсы управления: RS485, RS232; Сетевой интерфейс: 2 порта RJ-45 (10/100/1000 Мбит/с); Сетевые протоколы: HTTP, IPv4/IPv6, TCP/IP, UPNP, RTSP, UDP, SMTP, NTP, DHCP, DNS, PPPoE, DDNS, FTP, IP Фильтр, P2P (Облачный сервис), ONVIF; Сетевые инструменты: Встроенный web-сервер (IE, Google chrome, Firefox Mozilla, Opera) Сетевой клиент RVi ОПЕРАТОР для Windows 7/8; RVi-Smart PSS для Windows XP/7/8, MAC OS; Мобильные устройства: Android, iОS; Питание: AC 100-240В, до 40 Вт (без учета HDD); Габаритные размеры: 50x450x95 мм; Вес: 9 кг; Размещение: Настольное или 19” стойка (2U) | 125000
| RVi-IPN64/8-4K V.2 | IP-видеорегистратор; Количество каналов: 64; Формат сжатия видео: H.265/H.264/MJPEG; Аудио вх./вых. для двунапр. переговоров: 1/1; Тревожные вх./вых.: 16/8; Максимальное разрешение подключаемых IP-видеокамер: 12 Мп (4000x3000); Воспроизведение архива: 1/4/8/16/25/36; Количество, тип, максимальный объем HDD: 8x6 ТБ + 4x6 ТБ eSATA; eSATA интерфейс: Да; USB интерфейс; 4 порта (2xUSB 3.0, 2xUSB 2.0); Интерфейсы управления: RS485, RS232; Сетевой интерфейс: 2 порта RJ-45 (10/100/1000 Мбит/с); Сетевые протоколы: HTTP, IPv4/IPv6, TCP/IP, UPNP, RTSP, UDP, SMTP, NTP, DHCP, DNS, PPPoE, DDNS, FTP, IP Фильтр, P2P (Облачный сервис), ONVIF Сетевые инструменты Встроенный web-сервер (IE, Google chrome, Firefox Mozilla, Opera) Сетевой клиент RVi ОПЕРАТОР для Windows 7/8; RVi-Smart PSS для Windows XP/7/8, MAC OS; Мобильные устройства: Android, iОS; Питание: AC 100-240В, до 20 Вт (без учета HDD); Габаритные размеры: 440x460x91 мм4 Вес 9 кг; Размещение Настольное или 19” стойка (2U) | 90000
| RVi-IPN32/8-PRO-4K V.2 | IP-видеорегистратор; Количество видео потоков для записи: 32; Формат сжатия видео: H.265 / H.264 / MJPEG / MPEG4; Видеовыходы: 2 HDMI / 1 VGA; Разрешение отображения (макс.): (3840x2160, 1920x1080, 1280x1024, 1280x720, 1024x768); Суммарный входящий битрейт: до 320 Мбит/с; Поддержка IP-камер: до 12 Мп (4000x3000); 8x6ТБ + 4x6 ТБ eSATA; Тревожные вх./вых.: 16/6; Аудио вх./вых. для двунаправленных переговоров: 1 (RCA) / 1 (RCA); RS-485; RS-232; 2xUSB 2.0, 2xUSB 3.0; 2 RJ-45 порта x (10/100/1000Mbps); Сетевые инструменты: Web–интерфейс, ПО RVi ОПЕРАТОР, P2P (Android/iOS/WP) Питание: 100-240В AC, до 16,7 Вт без HDD; Габаритные размеры:440x460x89 мм, ; Вес: 6.5 кгг без HDD; Размещение: Настольное или 19”стойка (2U) | 65000
АКЦИЯ!
НОВИНКА!
НОВИНКА!
НОВИНКА!
НОВИНКА!
НОВИНКА!
НОВИНКА!
НОВИНКА!
НОВИНКА!
НОВИНКА!
НОВИНКА!
НОВИНКА!

## Сетевые устройста
Фото | Наименование | Краткие характеристики | Цена, руб.
Оптовая цена
СЕТЕВЫЕ УСТРОЙСТВА
Сетевые коммутаторы
| RVi-NS0402 V.2 | Сетевой коммутатор; 6 портов 10/100 Мбит/с, Суммарная мощность потребителей: 60 Вт; Таблица МАС адресов: 2К; Буфер памяти: 512 КБ; Дальность передачи: 1~4 порт: 0～150 м (Default); 0～250m(CCTV) SFP: зависит от оптического модуля; Габаритные размеры: 159х110х47 мм; Вес: 540 г.; Блок питания в комплекте | 10000
| RVi-NS0402L | Сетевой коммутатор; Общее количество портов: 6 (10/100 М), Количество портов, поддерживающих стандарт PoE: 4шт., Суммарная мощность потребителей: 60 Вт; Таблица МАС адресов: 2К; Буфер памяти: 768 КБ; Габаритные размеры: 135х103х27 мм; Вес: 315 г.; Питание: DC48 В – 57 В | 6000
| RVi-NS0802 | Сетевой коммутатор; 10 (8 порта 10/100M* + 2 порта 10/100/1000M RJ45/SFP); Суммарная мощность потребителей: 120 Вт; Таблица МАС адресов: 8К; Буфер памяти: 1Mb; Габаритные размеры: 159х110х46.5 мм; Вес: 570 г; Блок питания в комплекте | 16000
| RVi-NS0801L | Сетевой коммутатор; Общее количество портов: 9 шт. (10/100 М), Количество портов, поддерживающих стандарт PoE: 8 шт., Суммарная мощность потребителей: 120 Вт; Таблица МАС адресов: 2К; Буфер памяти: 768 КБ; Габаритные размеры: 200х105х27 мм; Вес: 500 г.; Питание: DC48 В – 57 В | 10000
| RVi-NS1604M | Сетевой коммутатор; 20 (16 портов 10/100M + 4 порта 10/100/1000M RJ45/SFP); Суммарная мощность потребителей: 250 Вт; Таблица МАС адресов: 8К; Буфер памяти: 512КБ; Управление: Management L2; Грозозащита: 6 КВ (IEC61000-4-2); Габаритные размеры: 442×263×45 мм; Вес: 3.54 кг | 28000
| RVi-NS2404M | Сетевой коммутатор; 28 (24 портов 10/100M + 4 порта 10/100/1000M RJ45/SFP); Суммарная мощность потребителей: 370 Вт; Таблица МАС адресов: 8К; Буфер памяти: 1Mb; Управление: Management L2; Грозозащита: 6 КВ (IEC61000-4-2); Габаритные размеры: 442×263×45 мм; Вес: 3.73 кг | 38500
Сетевое оборудование
| RVi-PI30 V.2 | PoE-инжектор, Общее количество портов: 2; Количество портов, поддерживающих стандарт PoE: 1; PoE-бюджет: 30 Вт; Питание: AC 100–240 В; Грозозащита: 1 кВт (IEC61000-4-5); Диапазон рабочих температур: -10…55°С; Относительная влажность 0...90%; Вес 200 г; Габаритные размеры 160×64×60 мм | 2900
| RVi-PR | PoE репитер; Стандарт PoE: IEEE802.3af, IEEE802.3at; Стандарты Ethernet: IEEE802.3 10BASE-T, IEEE802.3u 100BASE-TX; Питание: 2кВт (IEC61000-4-5); Дальность передачи: 150 м; Грозозащита: 2 кВт (IEC61000-4-5); Диапазон рабочих температур: -40°С...75°С; Относительная влажность: 0...95 %; Вес 194 г; Габаритные размеры 103х82х25 мм | 6000
| RVi-PE | POE ЭКСТЕНДЕР; Стандарт PoE: IEEE802.3af, IEEE802.3at; Стандарты Ethernet: IEEE802.3 10BASE-T, IEEE802.3u 100BASE-TX; Питание: DC48-57В/PoE, (2 Вт); Дальность передачи: Коаксиальный кабель: 0-500м Сетевой кабель(UTP): 0-400м; Грозозащита: 2 кВт (IEC61000-4-5); Диапазон рабочих температур: 0...55 °С; Относительная влажность: 0...95 %; Вес 153 г. и 154г.; Габаритные размеры: 63.2х82х25 мм | 10000
| RVi-LS | Устройство грозозащиты линии Ethernet; Количество портов 1; Время срабатывания, нс: ≤1; Номинальный ток разряда (кА, 8/20 мкс): 5; Максимальный ток разряда (кА, 8/20 мкс): 10; Скорость передачи данных (Мбит/с, макс.): 100; Вносимые потери, дБ: ≤0.5; Возвратные потери, дБ: ≤0.2; Подключение: RJ45х 2; Диапазон рабочих температур: –20...55°С; Относительная влажность: 0...95%; Габаритные размеры: 84х25х25 мм; Вес: 77 г. | 2000
| RVi-PS | Устройство грозозащиты линии Ethernet и PoE; Количество портов 1; Защита PoE: IEEE802.3af, IEEE802.3at; Время срабатывания, нс: ≤1; Номинальный ток разряда (кА, 8/20 мкс): 5; Максимальный ток разряда (кА, 8/20 мкс): 10; Скорость передачи данных (Мбит/с, макс.): 100; Максимальное рабочее напряжение, В: 60; Вносимые потери, дБ: ≤0.5; Возвратные потери, дБ: ≤0.2; Подключение: RJ45х 2; Диапазон рабочих температур: –40...70°С; Относительная влажность: 0...95%; Габаритные размеры: 105х52х28 мм; Вес: 157 г | 3000

## "5в1" камеры и регистраторы
Фото | Наименование | Краткие характеристики | Цена, руб.
Оптовая цена
АНАЛОГОВЫЕ КАМЕРЫ ФОРМАТА HDСVI
Купольные
| RVi-HDC311B (2.8) | Мультиформатная антивандальная камера; 1/4" КМОП; Разрешение: 1280x720; Объектив: 2,8 мм; Нижний порог чувствительности: 0.05 лк @ F2.0 цвет /0 лк (ИК вкл); ИК-подсветка: До 20 м, Smart IR; Электромеханический ИК-фильтр; OSD Меню; Питание: DC 12 В, до 2.8 Вт; Дальность передачи сигнала (коаксильный кабель): До 800 м; Диапазон рабочих температур: -10°С… +50°С; Габаритные размеры: Ø86x69 мм; Вес:1100 г; Материал: пластик; Цвет корпуса: белый | 1400
Антивандальные
| RVi-HDC321VB (3.6) | Мультиформатная антивандальная камера CVi/TVi/AHD/CVBS; 1/2.7" КМОП; Разрешение: 1920x1080; Объектив: 3.6 мм; Нижний порог чувствительности: 0.02 лк @ F2.0 цвет / 0 лк @ F2.0 ч/б (ИК вкл.); ИК-подсветка: До 30 м, Smart IR; Электромеханический ИК-фильтр; Питание: DC 12 В, до 2,8 Вт; Дальность передачи сигнала (коаксильный кабель): До 500 м; Класс защиты: IP66; Диапазон рабочих температур: –40… +60 °С; Габаритные размеры: Ø94 x80 мм; Вес: 330 г; Цвет корпуса: белый | 2800
| RVi-HDC321V (2.7-12) | Мультиформатная антивандальная камера CVi/TVi/AHD/CVBS; 1/2.7” КМОП; Разрешение: 1080P (1920×1080) – 25 к/с; Объектив: 2.7-12 мм; Нижний порог чувствительности: 0.02 лк @ F1.4 цвет / 0 лк @ F1.4 ч/б (ИК вкл.); ИК-подсветка: До 30 м; ИК-фильтр: Электромеханический ИК-фильтр; Питание: DC 12 В ±20%, до 5,8 Вт; Дальность передачи сигнала (коаксильный кабель): До 500 м; Класс защиты: IP67, IK10; Диапазон рабочих температур: -40°С ~ +60°С; Габаритные размеры: Ø122x89 мм ; | 5000
Уличные (с ИК-подсветкой)
| RVi-HDC421 (3.6) | Мультиформатная уличная камера; 1/2.7” КМОП,; Разрешение: 1920x1080; Объектив: 3.6 мм; Нижний порог чувствительности: 0.02 лк @ F2.0 цвет / 0 лк @ F2.0 ч/б (ИК вкл.); ИК-подсветка: До 20 м; BLC / HLC / DWDR; ИК-фильтр: Электромеханический ИК-фильтр; Питание: DC 12 В ±25%, до 3 Вт; Дальность передачи сигнала (коаксильный кабель): До 500 м; Класс защиты: P67; Диапазон рабочих температур: -40°С ~ +60°С; Габаритные размеры:156 × 70 × 70 мм; Вес: 350 г; | 2500
| RVi-HDC421 (2.7-12) | Мультиформатная уличная камера; 1/2.7” КМОП; Разрешение: 1080P (1920×1080) – 25 к/с; Объектив: 2.7-12 мм; Нижний порог чувствительности: 0.02 лк @ F1.4 цвет / 0 лк @ F1.4 ч/б (ИК вкл.); ИК-подсветка: до 60 метров; ИК-фильтр: Электромеханический ИК-фильтр; Питание: DC 12 В ±25%, до 8.5 Вт; Дальность передачи сигнала (коаксильный кабель): До 500 м; Класс защиты: IP67; Диапазон рабочих температур: –40… +60 °С; Габаритные размеры: 215 × 90 × 90 мм; Вес: 550 г | 6000
МУЛЬТИФОРМАТНЫЕ ВИДЕОРЕГИСТРАТОРЫ СЕРИИ M
4-х канальные
| RVi-HDR04LA-M | Мультиформатный видеорегистрато 5 в 1 (IP/CVi/TVi/AHD/CVBS). 4×BNC, 6×IP (до 2 МП); Формат сжатия видеопотока: H.264; Разрешение (отображение): 1920×1080, 1280×1024, 1280×720, 1024×768; Разрешение (запись): 1080N, 720P, 960H, D1, HD1, BCIF, CIF, QCIF; Входящий битрейт: 30 Мбит/с; Максимальное разрешение, суммарная скорость записи: 1) CVI, TVI, AHD: 1080P – 15 к/с, 1080N – 25 к/с, 720P – 25 к/с: 2) IP: До 2 IP с разрешением 2 МП (с 4-мя подключенными аналоговыми видеовходами), До 6 IP с разрешением 2МП (при полном замещении аналоговых видеовходов); 3) 960H: (4 канала) × 25 к/с; Синхронное воспроизведение: 1 / 4; Интерфейс подключения монитора: 1×VGA, 1×HDMI; Количество HDD:1 × HDD до 6ТБ; USB-интерфейс: 2×USB 2.0;Сетевой интерфейс: 1 порта RJ-45 (10 / 100 Мбит/с); Сетевые протоколы: HTTP, TCP/IP, IPv4/IPv6, UPnP, RTSP, UDP, SMTP, NTP, DHCP, DNS, IP Filter, PPPoE, DDNS, FTP, IP Search, P2P (Облачный сервис); Сетевые инструменты:Встроенный web-сервер (IE, Google chrome, Firefox Mozilla, Opera) Сетевой клиент RVi-Smart PSS для Windows XP/7/8, MAC OS; RVi Оператор для Windows 7/8. Мобильные устройства: Android, iОS.Электропитание: DC 12В, 2A; Потребляемая мощность: до 10 Вт (без учета HDD); Габаритные размеры: 205×205×40 мм; Вес: 500 г без HDD. | 5000
8-ти канальные
| RVi-HDR08LA-M | Мультиформатный видеорегистрато 5 в 1 (IP/CVi/TVi/AHD/CVBS). 8×BNC, 12×IP (до 5 МП); Формат сжатия видеопотока: H.264/H.264+; Разрешение (отображение): 1920×1080, 1280×1024, 1280×720, 1024×768; Разрешение (запись): 1080N, 720P, 960H, D1, HD1, BCIF, CIF, QCIF; Входящий битрейт: 48 Мбит/с; Максимальное разрешение, суммарная скорость записи: Разрешение и скорость записи (TVI/CVI/AHD) 1080p, 15 к/с; 1080N, 25 к/с; 720p, 25 к/с; Разрешение и скорость записи IP: До 4 IP с разрешением 5 Мп (с 8-ю подключенными аналоговыми видеовходами). До 12 IP с разрешением 5 Мп (при полном замещении аналоговых видеовходов). Синхронное воспроизведение: 9; Интерфейс подключения монитора: 1×VGA, 1×HDMI; Количество HDD:1 × HDD до 10ТБ;2 порта (2×USB 2.0); Сетевой интерфейс: 1 порта RJ-45 (10 / 100 Мбит/с); Дополнительно RS485 Сетевые протоколы: HTTP, TCP/IP, IPv4/IPv6, UPnP, RTSP, UDP, SMTP, NTP, DHCP, DNS, IP Filter, PPPoE, DDNS, FTP, IP Search, P2P (Облачный сервис); Сетевые инструменты:Встроенный web-сервер (IE, Google chrome, Firefox Mozilla, Opera) Сетевой клиент RVi-Smart PSS для Windows XP/7/8, MAC OS; RVi Оператор для Windows 7/8. Мобильные устройства: Android, iОS.Электропитание: DC 12В, до 10 Вт (без учета HDD); Габаритные размеры: 260×220×40 мм; Вес: 750 г без HDD. | 11500
16-ти канальные
| RVi-HDR16LB-M | Мультиформатный видеорегистратор 5 в 1 (IP/CVi/TVi/AHD/CVBS). 16×BNC, 24×IP (до 5 МП); Формат сжатия видеопотока: H.264 / Н.264+; Разрешение (отображение): 1920×1080, 1280×1024, 1280×720, 1024×768; Разрешение (запись): 1080P, 1080N, 720P, 960H, D1, HD1, BCIF, CIF, QCIF; Входящий битрейт: 148 Мбит/с; Максимальное разрешение, суммарная скорость записи: 1) CVI, TVI, AHD: 1080P – 15 к/с, 1080N – 25 к/с, 720P – 25 к/с: 2) IP: До 8 IP с разрешением 5 МП (с 16-ю подключенными аналоговыми видеовходами), До 24 IP с разрешением 5 МП (при полном замещении аналоговых видеовходов); 3) 960H: (16 канала) × 25 к/с; Синхронное воспроизведение: 1 / 4 / 9 / 16 / 25; Интерфейс подключения монитора: 1×VGA, 1×HDMI; Количество HDD:2 × HDD до 6ТБ; USB-интерфейс: 1×USB 2.0,1×USB 3.0; RS485; Сетевой интерфейс: 1 порта RJ-45 (10 / 100 / 1000 Мбит/с); Сетевые протоколы: HTTP, TCP/IP, IPv4/IPv6, UPnP, RTSP, UDP, SMTP, NTP, DHCP, DNS, IP Filter, PPPoE, DDNS, FTP, IP Search, P2P (Облачный сервис); Сетевые инструменты: Встроенный web-сервер (IE, Google chrome, Firefox Mozilla, Opera) Сетевой клиент RVi-Smart PSS для Windows XP/7/8, MAC OS; RVi Оператор для Windows 7/8. Мобильные устройства: Android, iОS.Электропитание: DC 12В, 4A; Потребляемая мощность: до 15 Вт (без учета HDD); Габаритные размеры: 375 × 285 × 55 мм; Вес: 2350 г без HDD. | 23000
| RVi-HDR16LB-M V.2 | Мультиформатный видеорегистратор 5 в 1 (IP/CVi/TVi/AHD/CVBS). 16×BNC, 24×IP (до 5 МП); Формат сжатия видеопотока: H.264 / Н.264+; Разрешение (отображение): 1920×1080, 1280×1024, 1280×720, 1024×768; Разрешение (запись): 1080P, 1080N, 720P, 960H, D1, HD1, BCIF, CIF, QCIF; Входящий битрейт: 148 Мбит/с; Максимальное разрешение, суммарная скорость записи: 1) CVI, TVI, AHD: 4M-N (1280x1440) – 15 к/с, 1080N – 25 к/с, 720P – 25 к/с: 2) IP: До 8 IP с разрешением 5 МП (с 16-ю подключенными аналоговыми видеовходами), До 24 IP с разрешением 5 МП (при полном замещении аналоговых видеовходов); 3) 960H: (16 канала) × 25 к/с; Синхронное воспроизведение: 1 / 4 / 9 / 16 / 25; Интерфейс подключения монитора: 1×VGA, 1×HDMI; Количество HDD:2 × HDD до 6ТБ; Аудио: Пердача звука по коаксиальному кабелю; USB-интерфейс: 1×USB 2.0,1×USB 3.0; RS485; Сетевой интерфейс: 1 порта RJ-45 (10 / 100 / 1000 Мбит/с); Сетевые протоколы: HTTP, TCP/IP, IPv4/IPv6, UPnP, RTSP, UDP, SMTP, NTP, DHCP, DNS, IP Filter, PPPoE, DDNS, FTP, IP Search, P2P (Облачный сервис); Сетевые инструменты: Встроенный web-сервер (IE, Google chrome, Firefox Mozilla, Opera) Сетевой клиент RVi-Smart PSS для Windows XP/7/8, MAC OS; RVi Оператор для Windows 7/8. Мобильные устройства: Android, iОS.Электропитание: DC 12В, 4A; Потребляемая мощность: до 15 Вт (без учета HDD); Габаритные размеры: 375 × 285 × 55 мм; Вес: 2350 г без HDD. | 20000
МУЛЬТИФОРМАТНЫЕ ВИДЕОРЕГИСТРАТОРЫ СЕРИИ MA
4-х канальные
| RVi-HDR04MA | Мультиформатный видеорегистрато 5 в 1 (IP/CVi/TVi/AHD/CVBS). Количество каналов: 4; Формат сжатия видео H.265+, H.265, H.264+, H.264; Видеовыходы 1xVGA, 1xHDMI, 1xCVBS; Разрешение и скорость записи (TVI/CVI/AHD) TVI: 5 Мп, 12 к/с, 4 Мп, 15 к/с, 3 Мп – до 18 к/с, 1080p, 25 к/с; CVI, AHD: 1080p, 25 к/с, 720p, 25 к/с; Разрешение (отображение) 4K (3840x2160), 2560x1440, 1920x1080, 1280x1024, 1280x720, 1024x768; Количество аудио вх./вых: 4/1; Разрешение и скорость записи IP: 2 IP с разрешением 6 Mп, до 25 к/с на канал (в режиме добавления); 6 IP с разрешением 6 Mп, до 25 к/с на канал (в режиме замещения); Разрешение и скорость записи аналог (PAL) 704x576 / 704x480, до 25 к/с на канал Количество, тип, максимальный объем HDD: 1x10ТБ; USB интерфейс: 2xUSB 2.0; Тревожные вх. / вых. 8/4; ополнительно: RS485: Сетевые протоколы: HTTP, IPv4/IPv6, TCP/IP, UPNP, RTSP, UDP, SNMP, SMTP, NTP, DHCP, DNS, PPPOE, DDNS, FTP, IP Фильтр, Onvif, P2P; Сетевой интерфейс: 1 порт RJ-45 (10 / 100 / 1000 Мбит/с); Питание DC 12В, до 10 Вт (без учета HDD) Габаритные размеры: 315x242x45 мм; Вес: 2000 г без HDD; | 10000
8-ми канальные
| RVi-HDR08MA | Мультиформатный видеорегистрато 5 в 1 (IP/CVi/TVi/AHD/CVBS). Количество каналов: 8; Формат сжатия видео H.265+, H.265, H.264+, H.264; Видеовыходы 1xVGA, 1xHDMI, 1xCVBS; азрешение и скорость записи (TVI/CVI/AHD) TVI: 5 Мп, 12 к/с, 4 Мп, 15 к/с, 3 Мп – до 18 к/с, 1080p, 25 к/с; CVI, AHD: 1080p, 25 к/с, 720p, 25 к/с; Разрешение (отображение) 1920x1080, 1280x1024, 1280x720, 1024x768; Количество аудио вх./вых: 4/1; Разрешение и скорость записи IP 2 IP с разрешением 6 Mп, до 25 к/с на канал (в режиме добавления); 6 IP с разрешением 6 Mп, до 25 к/с на канал (в режиме замещения); Разрешение и скорость записи аналог (PAL) 704x576 / 704x480, до 25 к/с на канал Количество, тип, максимальный объем HDD: 1x10ТБ; USB интерфейс: 1xUSB 3.0, 1xUSB 2.0; Тревожные вх. / вых.8/4; ополнительно: RS485: Сетевые протоколы: HTTP, IPv4/IPv6, TCP/IP, UPNP, RTSP, UDP, SNMP, SMTP, NTP, DHCP, DNS, PPPOE, DDNS, FTP, IP Фильтр, Onvif, P2P; Сетевой интерфейс: 1 порт RJ-45 (10 / 100 / 1000 Мбит/с); Питание DC 12В, до 10 Вт (без учета HDD) Габаритные размеры: 315x242x45 мм; Вес: 2000 г без HDD; | 16000
16-ти канальные
| RVi-HDR16MA | Мультиформатный видеорегистрато 5 в 1 (IP/CVi/TVi/AHD/CVBS). Количество каналов: 16; Формат сжатия видео H.265+, H.265, H.264+, H.264; Видеовыходы 1xVGA, 1xHDMI, 1xCVBS; азрешение и скорость записи (TVI/CVI/AHD) TVI: 5 Мп, 12 к/с, 4 Мп, 15 к/с, 3 Мп – до 18 к/с, 1080p, 25 к/с; CVI, AHD: 1080p, 25 к/с, 720p, 25 к/с; Разрешение (отображение) 1920x1080, 1280x1024, 1280x720, 1024x768; Количество аудио вх./вых: 4/1; Разрешение и скорость записи IP 2 IP с разрешением 6 Mп, до 25 к/с на канал (в режиме добавления); 6 IP с разрешением 6 Mп, до 25 к/с на канал (в режиме замещения); Разрешение и скорость записи аналог (PAL) 704x576 / 704x480, до 25 к/с на канал Количество, тип, максимальный объем HDD: 2x10ТБ; USB интерфейс: 1xUSB 3.0, 1xUSB 2.0; Тревожные вх. / вых. 16/4; ополнительно: RS485: Сетевые протоколы: HTTP, IPv4/IPv6, TCP/IP, UPNP, RTSP, UDP, SNMP, SMTP, NTP, DHCP, DNS, PPPOE, DDNS, FTP, IP Фильтр, Onvif, P2P; Сетевой интерфейс: 1 порт RJ-45 (10 / 100 / 1000 Мбит/с); Питание DC 12В, до 10 Вт (без учета HDD) Габаритные размеры: 315x242x45 мм; Вес: 2000 г без HDD; | 32500
МУЛЬТИФОРМАТНЫЕ ВИДЕОРЕГИСТРАТОРЫ СЕРИИ TA
8-ми канальные
| RVi-HDR08LA-TA | Мультиформатный видеорегистратор 5 в 1 (IP/CVi/TVi/AHD/CVBS) 8-канальный; Меню рус. Формат сжатия: Н.264, H.264+; Видеовходы: 8 BNC; Видеовыходы:1 HDMI, 1 VGA; Разрешение VGA/HDMI: 1920×1080, 1280×1024, 1280×720, 1024×768; Аудио вх./вых.: 1/1; Разрешение и скорость записи HDTVI: 1920х1080, 96 к/с или 1280х720, 200к/с; Трибридный режим (TVI, AHD: 1920х1080, 96 к/с или 1280х720, 200к/с; IP: До 2 IP с разрешением 3 МП (с подключенными аналоговыми видеовходами); До 10 IP с разрешением 3МП (при полном замещении аналоговых видеовходов); Аналог (PAL): 960x576, 200 к/с; 1 HDD (SATA3 до 6 ТБ); Сетевой интерфейс: 10Base-T/100Base-TX Ethernet-порт, USB: 2 шт.; мышь; Питание: DC 12 В, до 12 Вт без HDD (блок питания в комплекте); Габаритные размеры: 200x200x45 мм ; Вес: 0,8 кг без HDD; Встроенный web-сервер (IE, Google Сhrome, Firefox Mozilla, Opera) Сетевой клиент «RVi ОПЕРАТОР» для Windows 7/8 | 10000
16-ти канальные
| RVi-R16LA-M | Мультиформатный видеорегистратор 5 в 1 (IP/CVi/TVi/AHD/CVBS) 16-канальный; Меню рус. Формат сжатия: H.264, Н.264B, Н.264H, Н.264+, MJPEG; Видеовходы: 16 BNC; Видеовыходы:1 HDMI, 1 VGA; Разрешение VGA/HDMI: 1920×1080, 1280×1024, 1280×720, 1024×768; Аудио вх./вых.: 1/1; Разрешение и скорость записи HDCVI: 1280х720, 250 к/с; Трибридный режим, Разрешение и скорость записи HD-аналог 1080N – 12 к/с, 720P – 15 к/с, 960H/D1 – 25 к/с; Разрешение записи IP (в режиме добавления): 2 IP-камеры до 5 Мп; Разрешение записи IP (в режиме замещения): 18 IP-камер до 5 Мп; Разрешение и скорость записи (PAL): 960H, до 25 к/с на канал. 1 х 3,5” HDD (SATA3 до 6 Тб); Сетевой интерфейс: 10Base-T/100Base-TX Ethernet-порт; USB: 2 шт.; Дополнительно: RS-485; мышь; Питание: 12В DC, до 10 Вт без HDD; Габаритные размеры: 260х220х40 мм; Вес: 0,75 кг без HDD; Web – интерфейс, ПО RVi-Оператор, ПО RVi-Smart PSS ПО для мобильных платформ – gDMSS (Android), iDMSS(iOS), DMSS(WP). | 11000
| RVi-HDR16LB-TA | Мультиформатный видеорегистратор 5 в 1 (IP/CVi/TVi/AHD/CVBS) 16-канальный; Меню рус. Формат сжатия: Н.264, H.264+; Видеовходы: 16 BNC; Видеовыходы:1 HDMI, 1 VGA, 1 BNC; Тревожные входы/выходы: 16 вх. / 4 вых.; Аудио вх./вых.: 4/1; Трибридный режим (TVI, AHD: 1920х1080, 192 к/с или 1280х720, 400к/с; IP: До 2 IP с разрешением 3 МП (с подключенными аналоговыми видеовходами); До 18 IP с разрешением 3МП (при полном замещении аналоговых видеовходов) ; Аналог (PAL): 960x576, 400 к/с); 2 HDD (SATA3 до 6 ТБ); Сетевой интерфейс: 10Base-T/100Base-TX/1000Base-TX Ethernet порт; USB: 2 шт.; Дополнительно: RS-485; мышь; Питание: DC 12 В, до 30 Вт без HDD (блок питания в комплекте); Габаритные размеры: 380 × 320 × 48 мм; Вес: 2 кг без HDD; Встроенный web-сервер (IE, Google Сhrome, Firefox Mozilla, Opera) Сетевой клиент «RVi ОПЕРАТОР» для Windows 7/8 | 23000

## TVI
Фото | Наименование | Краткие характеристики | Цена, руб.
Оптовая цена
АНАЛОГОВЫЕ КАМЕРЫ ФОРМАТА HDTVI
Антивандальные
| RVi-HDC311VB-AT (2.8 мм) | Купольная камера; 1/4" КМОП; Разрешение: TVI - 1280x720; PAL - 960х576; Объектив: 2.8 мм; Нижний порог чувствительности: 0.01 лк @ F1.2 цвет / 0 лк (ИК вкл.); ИК-подсветка: до 20 метров; ИК-фильтр: Механический; Питание: DC 12 В, до 3 Вт; Дальность передачи сигнала: HDTVI До 500 м (75-5 коаксиальный кабель); Диапазон рабочих температур: -40°С… +50°С; Габаритные размеры: Ø90×60 мм; Вес: 300 г; Цвет корпуса: белый | 1900
| RVi-HDC321VB-T (2.8 мм) | Антивандальная камера; 1/2.7" КМОП; Разрешение: 1920x1080; Объектив: 2.8 мм; Нижний порог чувствительности: 0.01 лк @ F1.2 цвет / 0.005 лк @ F1.2 ч/б; ИК-подсветка: до 20 метров; Отношение сигнал/шум: 50дБ; ИК-фильтр: Механический; Питание: DC 12 В, до 3 Вт; Дальность передачи сигнала (коаксильный кабель): До 500 м; Класс защиты: IP66; Диапазон рабочих температур: –40… +50 °С; Габаритные размеры: Ø90x60 мм; Вес: 300 г; Цвет корпуса: белый | 2800
ЦИФРОВЫЕ ВИДЕОРЕГИСТРАТОРЫ ФОРМАТА HDTVI
4-х канальные, Формат сжатия Н.264
| RVi-HDR04LA-TA | 4-канальный; Меню рус. Формат сжатия: Н.264, H.264+; Видеовходы: 4 BNC; Видеовыходы:1 HDMI, 1 VGA; Разрешение VGA/HDMI: 1920×1080, 1280×1024, 1280×720, 1024×768; Аудио вх./вых.: 1/1; Разрешение и скорость записи HDTVI: 1920х1080, 50 к/с или 1280х720, 100к/с; Мультиформатный режим (TVI,CVI AHD: 1080p (1920 × 1080) – 48 к/с; 720p (1280 × 720) – 100 к/с; IP: До 1 IP с разрешением 3 МП (с подключенными аналоговыми видеовходами); До 5 IP с азрешением 3МП (при полном замещении аналоговых видеовходов). ; Аналог (PAL): WD1 (960 × 576) – 100 к/с; 1 HDD (SATA3 до 6 ТБ); Сетевой интерфейс: 10Base-T/100Base-TX Ethernet-порт, USB: 2 шт.; мышь; Питание: DC 12 В, до 10 Вт без HDD (блок питания в комплекте); Габаритные размеры: 200x200x45 мм ; Вес: 0,5 кг без HDD; Встроенный web-сервер (IE, Google Сhrome, Firefox Mozilla, Opera) Сетевой клиент «RVi ОПЕРАТОР» для Windows 7/8 | 6000
8-ми канальные, Формат сжатия Н.264
| RVi-HDR08LA-TA | 8-канальный; Меню рус. Формат сжатия: Н.264, H.264+; Видеовходы: 8 BNC; Видеовыходы:1 HDMI, 1 VGA; Разрешение VGA/HDMI: 1920×1080, 1280×1024, 1280×720, 1024×768; Аудио вх./вых.: 1/1; Разрешение и скорость записи HDTVI: 1920х1080, 96 к/с или 1280х720, 200к/с; Трибридный режим (TVI, AHD: 1920х1080, 96 к/с или 1280х720, 200к/с; IP: До 2 IP с разрешением 3 МП (с подключенными аналоговыми видеовходами); До 10 IP с разрешением 3МП (при полном замещении аналоговых видеовходов); Аналог (PAL): 960x576, 200 к/с; 1 HDD (SATA3 до 6 ТБ); Сетевой интерфейс: 10Base-T/100Base-TX Ethernet-порт, USB: 2 шт.; мышь; Питание: DC 12 В, до 12 Вт без HDD (блок питания в комплекте); Габаритные размеры: 200x200x45 мм ; Вес: 0,8 кг без HDD; Встроенный web-сервер (IE, Google Сhrome, Firefox Mozilla, Opera) Сетевой клиент «RVi ОПЕРАТОР» для Windows 7/8 | 10000
16-ти канальные, Формат сжатия Н.264
| RVi-HDR16LB-TA | 16-канальный; Меню рус. Формат сжатия: Н.264, H.264+; Видеовходы: 16 BNC; Видеовыходы:1 HDMI, 1 VGA, 1 BNC; Тревожные входы/выходы: 16 вх. / 4 вых.; Аудио вх./вых.: 4/1; Трибридный режим (TVI, AHD: 1920х1080, 192 к/с или 1280х720, 400к/с; IP: До 2 IP с разрешением 3 МП (с подключенными аналоговыми видеовходами); До 18 IP с разрешением 3МП (при полном замещении аналоговых видеовходов) ; Аналог (PAL): 960x576, 400 к/с); 2 HDD (SATA3 до 6 ТБ); Сетевой интерфейс: 10Base-T/100Base-TX/1000Base-TX Ethernet порт; USB: 2 шт.; Дополнительно: RS-485; мышь; Питание: DC 12 В, до 30 Вт без HDD (блок питания в комплекте); Габаритные размеры: 380 × 320 × 48 мм; Вес: 2 кг без HDD; Встроенный web-сервер (IE, Google Сhrome, Firefox Mozilla, Opera) Сетевой клиент «RVi ОПЕРАТОР» для Windows 7/8 | 23000

## CVI
Фото | Наименование | Краткие характеристики | Цена, руб.
Оптовая цена
АНАЛОГОВЫЕ КАМЕРЫ ФОРМАТА HDСVI
Купольные
| RVi-HDC311B-C (3.6 мм) | Купольная камера; 1/4" КМОП; Разрешение: 1280x720; Объектив: 3.6 мм; Нижний порог чувствительности: 0.01 лк @ F1.2 цвет / 0.05 лк @ F1.2 ч.б.; ИК-подсветка: До 20 м, Smart IR; ИК-фильтр: Механический; Питание: DC 12 В, до 3 Вт; Дальность передачи сигнала (коаксильный кабель): До 800 м; Диапазон рабочих температур: -10°С… +50°С; Габаритные размеры: Ø63.5 x160 мм; Вес:100 г; Материал: пластик; Цвет корпуса: белый | 1300
Скоростные купольные (уличное исполнение)
| RVi-HDC61Z31-AC | Скоростная купольная камера; 1/2.8” КМОП; Разрешение 720P (1280x720); Нижний порог чувствительности: 0.005 лк @ F1.6 / 0 лк @ F1.6 (ИК вкл.); Объектив 4.8-150 мм (31х zoom); ИК-подсветка: до 150 метров (с маскировкой); Режим «день-ночь»: Электромеханический ИК-фильтр; Отношение сигнал/шум: >55 дБ; Компенсация засветки BLC / HLC / WDR (120 дБ); 1 порт RS485; Питание: AC 24В (3А) (±10%), не более 23 Вт ; Степень защиты корпуса:IP66; Диапазон рабочих температур: -40°С…60°С; Габаритные размеры: Ø186х309 мм; Вес: 3,5 кг | 36000
ЦИФРОВЫЕ ВИДЕОРЕГИСТРАТОРЫ ФОРМАТА HDCVI
4-х канальные, Формат сжатия Н.264
| RVi-HDR04LB-C | 4-канальный; Меню рус. Формат сжатия: Н.264; Видеовходы: 4 BNC; Видеовыходы:1 HDMI, 1 VGA; Разрешение VGA/HDMI: 1920×1080, 1280×1024, 1280×720, 1024×768 ; Тревохные вх./вых.: 4/3; Аудио вх./вых.: 4/1; Разрешение и скорость записи HDCVI: 1280х720, 100 к/с; 1980х1080, 50 к/с; Трибридный режим (HDCVI: 1280х720, 100 к/с; 1980х1080, 50 к/с; IP: 2 канала до 2 МП до 8 Мб/сек суммарно (замещение аналоговых); Аналог (PAL): 960x576, 100 к/с); 1 HDD (SATA3 до 6 ТБ); Сетевой интерфейс: 10Base-T/100Base-TX/1000Base-TX Ethernet порт, USB: 2 шт.; Дополнительно: RS-485; мышь; Питание: DC 12 В, до 15 Вт без HDD (блок питания в комплекте); Габаритные размеры: 325x255x55 мм ; Встроенный web-сервер (IE, Google Сhrome, Firefox Mozilla, Opera) Сетевой клиент «RVi ОПЕРАТОР» для Windows 7/8 | 7500
8-ми канальные, Формат сжатия Н.264
| RVi-R08LA-C V.2 | Количество каналов: 12 ( 8 аналоговых + 4 IP канала) Меню рус. Формат сжатия: H.264, Н.264B, Н.264H, Н.264+, MJPEG; Видеовходы: 8 BNC; Видеовыходы:1 HDMI, 1 VGA (дублирование); Разрешение VGA/HDMI: 1920×1080, 1280×1024, 1280×720, 1024×768; Аудио вх./вых.: 1/1; Входящий битрейт:96Мбит/с Разрешение и скорость записи (HDCVI/IP/Аналог): HDCVI: 1080N: 1x25 к/с + 7x12 к/с; 720P: 1x25 к/с+ 7x15 к/c; IP:4 IP-канала до 4 Мп (в режиме добавления); 12 IP-каналов до 4 Мп (в режиме замещения); Аналоговый сигнал (PAL): 960H: 8x25 к/с; 1 HDD (SATA3 до 6 ТБ); Сетевой интерфейс: 10Base-T/100Base-TX; USB: 2 шт.; Дополнительно: RS-485; мышь; Питание: 12В DC (2А), до 10 Вт без HDD; Габаритные размеры: 260 x 220 x 40 мм; Вес: 750 г без HDD Встроенный web-сервер (IE, Google Сhrome, Firefox Mozilla, Opera) Сетевой клиент «RVi ОПЕРАТОР» для Windows 7/8 | 8000
| RVi-R08LB-C | 8-канальный; Меню рус. Формат сжатия: Н.264; Видеовходы: 8 BNC; Видеовыходы:1 HDMI, 1 VGA; Разрешение VGA/HDMI: 1920×1080, 1280×1024, 1280×720, 1024×768; Аудио вх./вых.: 4 вх (RCA) / 1 вых (RCA); Тревожные входы/выходы: 8/3; Разрешение и скорость записи HDCVI: 1 канал 1280х720, 25 к/с оставшиеся 7 каналов 1280х720, 12 к/с; Трибридный режим (HDCVI: 1 канал 1280х720, 25 к/с оставшиеся 7 каналов 1280х720, 12 к/с; IP: 2 канала до 2 МП до 8 Мб/сек суммарно (замещение аналоговых); Аналог (PAL): 960x576, 200 к/с); 2 x 3,5” HDD (SATA3 до 6 Тб); Сетевой интерфейс: 10Base-T/100Base-TX/1000Base-TX Ethernet порт, USB: 2 шт.; мышь; Питание: 12В DC, до 15 Вт без HDD; Габаритные размеры: 1U, 375x285x55 мм; Вес: 2350 г без HDD; Web – интерфейс, ПО RVi-Оператор, ПО RVi-Smart PSS ПО для мобильных платформ – gDMSS (Android), iDMSS(iOS), DMSS(WP). | 15000
| RVi-HDR08LA-C V.2 | Трибридный видерегистратор с поддержкой CVI. Формат сжатия: Н.264, Н.264+; Видеовыходы:1 HDMI, 1 VGA; Разрешение VGA/HDMI: 1920×1080, 1280×1024, 1280×720, 1024×768, 640×480; Аудио вх./вых.: 1/1; Разрешение и скорость записи (HDCVI/IP/Аналог): HDCVI: 1280х720, 200 к/с; 1980х1080, 120к/с; IP: +4 канала до 5МП каждый (до 12 каналов суммарно); Аналоговый сигнал (PAL): 960x576, 200 к/с; Режим NVR: 12 IP-камер; 1 HDD (SATA3 до 6 ТБ); Интерфейсы управления: RS-485; Сетевой интерфейс: 10Base-T/100Base-TX Ethernet-порт, USB: 2 шт.; мышь; Питание: 12В DC (2А), до 10 Вт без HDD; Габаритные размеры: 260×220×40 мм; Вес: 750 г без HDD; Встроенный web-сервер (IE, Google Сhrome, Firefox Mozilla, Opera) Сетевой клиент «RVi ОПЕРАТОР» для Windows 7/8 | 13500
16-ти канальные, Формат сжатия Н.264
| RVi-HR16/64-4K | ГИБРИДНЫЙ ВИДЕОРЕГИСТРАТОР. 16хBNC, 64хIP (до 12 МП); Формат сжатия видеопотока: H.264+ / H.264; Интерфейс подключения монитора: 1×VGA, 2×HDMI, 1×TV; Разрешение (отображение): 4К, 1920×1080, 1280×1024, 1280×720, 1024×768; Входящий битрейт: 256 Мбит/с; Режимы работы: До 48 IP с разрешением 12 МП (с 16-ю подключенными аналоговыми видеовходами); 16хBNC + 48хIP (до 12 МП), До 64 IP с разрешением 12МП (при полном замещении аналоговых видеовходов). 64хIP (до 12 МП); Тревожный вход / выход: 16/6; USB-интерфейс: 4 порта (2×USB 3.0,2×USB 2.0); Аудио: 16/1, 1/1 (двусторонняя связь); Сетевой интерфейс: 2 порт RJ-45 (10 / 100 / 1000 Мбит/с); Электропитание: 100-240В AC, до 40 Вт (без учета HDD); Габаритные размеры: 2U, 440 × 460 × 89 мм; Вес: 6500 г без HDD. Встроенный web-сервер (IE, Google chrome, Firefox Mozilla, Opera); Сетевой клиент RVi-Smart PSS для Windows XP/7/8, MAC OS; RVi Оператор для Windows 7/8. Мобильные устройства: Android, iОS. | 100000
| RVi-R16LB-C V.2 | 16-канальный; Меню рус. Формат сжатия: Н.264, Н.264+; Видеовходы: 16 BNC; Видеовыходы:1 HDMI, 1 VGA; Разрешение VGA/HDMI: 1920×1080, 1280×1024, 1280×720, 1024×768; Аудио вх./вых.: 4 вх (RCA) / 1 вых (RCA); Тревожные входы/выходы: 16/3; Разрешение и скорость записи HDCVI: 1280х720, 250 к/с (1*720P(1-25 к/с)+15*720P(1-15к/с));960x1080, 205 к/с (1* 1080N(1-25к/с)+ 15*1080N(1-12к/с)); Трибридный режим (IP: 2 канала до 5 МП дополнительно; Аналог (PAL): 960x576, 400 к/с); 2 HDD (SATA3 до 6 ТБ); Сетевой интерфейс: 10Base-T/100Base-TX Ethernet-порт; USB: 2 шт.; Дополнительно: RS-485; мышь; Питание: 12В DC, до 15 Вт без HDD; Габаритные размеры: 1U, 375x285x55 мм; Вес: 2350 г без HDD; Web – интерфейс, ПО RVi-Оператор, ПО RVi-Smart PSS ПО для мобильных платформ – gDMSS (Android), iDMSS(iOS), DMSS(WP). | 18000

## Доп. аксессуары
Фото | Наименование | Краткие характеристики | Цена, руб.
Оптовая цена
Контроллеры
| RVi-UTC01 | UTC-Контроллер, Форматы: HDCVI / AHD / HDTVI / CVBS; Потребляемая мощность: 0.3 Вт; Электропитание: Элемент ААА × 2 (в комплект не входит); Индикация: Подсветка текущего формата; Тип разъема: BNC (мама) / BNC (папа); Размеры: 90 мм × 41 мм × 21 мм; Длина кабеля: 560 мм Вес: 48 г; Диапазон рабочих температур: 0°С ~ 40°С | 1100
КРОНШТЕЙНЫ И МОНТАЖНЫЕ КОРОБКИ
| RVi-BA | Адаптер для настенного кронштейна к аналоговой камере видеонаблюдения RVi-C51Z23i | 1000
| RVi-BA2 | Адаптер для настенного кронштейна камер видеонаблюдения: IPC38VM4, | 700
| RVi-BW2 | Настенный кронштейн к аналоговой камере видеонаблюдения RVi-C51Z23i | 1700
| RVi-BHL | Удлинитель (220 мм) к потолочному кронштейну RVi-380BH для скоростных купольных камер видеонаблюдения (RVi-C51Z23i, RVi-C61Z36, RVi-387, RVi-IPC62Z12, RVi-IPC62Z30, RVi-IPC52Z12, RVi-IPC52Z30-PRO, RVi-IPC62Z30-PRO, RVi-IPC62DN30, RVi-IPC52DN30) | 1000
| RVi-BHL2 | Удлинитель к потолочному кронштейну для камер видеонаблюдения: RVI-IPC62Z25-A1, RVI-IPC62Z30-A1, RVI-IPCIPC62Z30-PRO V.2, RVI-IPCIPC62Z30, RVI-IPCIPC62Z12, RVI-IPCIPC52Z30-PRO, RVI-IPCC61Z20-C | 2000
| RVi-MB1 | Монтажная коробка для настенного кронштейна для скоростных купольных аналоговых и IP-камер видеонаблюдения (RVi-C51Z23i, RVi-C61Z36, RVi-387, RVi-IPC62Z12, RVi-IPC62Z30, RVi-IPC52Z12, RVi-IPC52Z30-PRO, RVi-IPC62Z30-PRO, RVi-IPC62DN30, RVi-IPC52DN30) | 1700
| RVi-BW3 | Настенный кронштейн для IP-камер видеонаблюдения RVi-IPC32MS, IPC32S, IPC32M, IPC33M | 900
| RVi-BW4 | Настенный кронштейн для камер видеонаблюдения: RVi-IPC32MS-IR V.2, RVi-IPC38VD, RVi-IPC34VD, RVi-IPC34M-IR V.2, RVi-IPC34M-IR, RVi-IPC33VB, RVi-IPC31VB, RVi-HDC311VB-C (3.6) | 1000
| RVi-BIC1 | Потолочный кронштейн для камер видеонаблюдения: RVi-IPC38VM4, | 1900
| RVi-BPA1 | Парапетный кронштейн для камер видеонаблюдения: RVI-IPC62Z30-A1, RVI-IPC62Z25-A1, IPC62Z30-PRO V.2, IPC62Z30, IPC62Z12, IPC52Z30-PRO, IPC52Z12, | 7500
| RVi-MB2 | Монтажная коробка для уличных IP-камер видеонаблюдения: RVi-IPC43DNS, RVi-IPC43, RVi-IPC43M3, RVi-IPC43-PRO и других камер с крепежным основанием 7х7 см | 2000
| RVi-MB3 | Монтажная коробка для IP и аналоговых камер видеонаблюдения: RVi-IPC43S(3.6 мм), RVi-IPC43L(2.7-12), RVi-IPC42(2.7-12) и RVi-HDC311B-C(3.6 мм), RVi-HDC411-C(3.6 мм), RVi-HDC421-C(3.6 мм), RVi-HDC411-C(2.7-12), RVi-HDC311-C (2.7-12) | 2000
| RVi-MB4 | Монтажная коробка для камер видеонаблюдения: RVi-HDC321V, RVi-IPC52Z4i, RVi-IPC34VDM4, RVi-IPC33 (2.7-12), RVi-IPC32VL (2.7-12) | 800
| RVi-MB5 | Монтажная коробка для камер видеонаблюдения: RVi-IPC38VM4 | 1600
| RVi-MB6 | Монтажная коробка для камер видеонаблюдения: RVi-IPC32MS-IR V.2, RVi-IPC38VD, RVi-IPC34VD, RVi-IPC34M-IR V.2, RVi-IPC34M-IR | 650
| RVi-380BC | Угловой кронштейн. Для скоростных купольных аналоговых камер видеонаблюдения: RVi-C51Z23i, RVi-C61Z36, RVi-387. Для IP-камер видеонаблюдения: RVi-IPC43DNS, RVi-IPC43, RVi-IPC43M3, RVi-IPC43-PRO (уличные); RVi-IPC62Z12, RVi-IPC62Z30, RVi-IPC52Z12, RVi-IPC52Z30-PRO, RVi-IPC62Z30-PRO, RVi-IPC62DN30, RVi-IPC52DN30 (скоростные купольные) | 3000
| RVi-380BP | Кронштейн для крепления на столб (min d=60мм, max d=200мм). Для скоростных купольных аналоговых камер видеонаблюдения: RVi-C51Z23i, RVi-C61Z36, RVi-387. Для IP-камер видеонаблюдения: RVi-IPC43DNS, RVi-IPC43, RVi-IPC43M3, RVi-IPC43-PRO (уличные); RVi-IPC62Z12, RVi-IPC62Z30, RVi-IPC52Z12, RVi-IPC52Z30-PRO, RVi-IPC62Z30-PRO, RVi-IPC62DN30, RVi-IPC52DN30 (скоростные купольные) | 2500
| RVi-380BH | Потолочный кронштейн (230 им). Для скоростных купольных аналоговых камер видеонаблюдения: RVi-C51Z23i, RVi-C61Z36, RVi-387. Для скоростных купольных IP-камер видеонаблюдения: RVi-IPC62Z12, RVi-IPC62Z30, RVi-IPC52Z12, RVi-IPC52Z30-PRO, RVi-IPC62Z30-PRO, RVi-IPC62DN30, RVi-IPC52DN30 | 2500
| RVi-BM1 | Настольное крепление для монитора RVi-M43M (в комплект не входит) | 1700
ПУЛЬТЫ УПРАВЛЕНИЯ
| RVi-IPK01 | Сетевой пульт управления цифровыми и IP-видеорегистраторами, скоростными поворотными аналоговыми и IP-камерами RVi; 3-х осевой джойстик; Функции PTZ (Управление ZOOM и скоростью поворота камеры, предустановки, автопанорама, движение по траектории, вспомогательные функции, шаблон); LCD дисплей; RS-485, LAN; Дополнительно: USB-порт, Потребление тока: Не более 1.2 А; Габаритные размеры: 307x104 мм | 30000
МУЛЯЖИ
| RVi-F03 | Муляж камеры видеонаблюдения уличный со встроенной индикацией. Питание: две батарейки типа «АА». | 1000
ОБЪЕКТИВЫ | 1.4 Объективы
С фиксированным фокусным M12 (фиксированная диафрагма)
| RVi-0360B | Объектив; 1/3" формат; Фокусное расстояние: 3.6 мм; Угол обзора по горизонтали: 67.4°; Минимальное расстояние фокусировки: 0.2 м | 154.5455
Вариофокальные С/СS (автоматическая диафрагма)
| RVi-0358A | Объектив; 1/3" формат; Фокусное расстояние: 3.5-8 мм; Угол обзора по горизонтали: 68.88°-33.40°; Минимальное расстояние фокусировки: 0.3 м; Крепление: CS | 1100
Вариофокальные C/CS с ИК-коррекцией (автоматическая диафрагма)
| RVi-02812AIR | Объектив; 1/3" формат; Фокусное расстояние: 2.8-12мм; F1.4-360; Угол обзора по горизонтали: 81.2°-22.62°; Минимальное расстояние фокусировки: 0.3 м; Крепление: CS | 3000
| RVi-0358AIR | Объектив; 1/3" формат; Фокусное расстояние: 3.5-8мм; F1.4-360; Угол обзора по горизонтали: 68.88°-33.40°; Минимальное расстояние фокусировки: 0.3 м; Крепление: CS | 1600
Мегапиксельные вариофокальные C/CS с ИК-коррекцией (автоматическая диафрагма)
| RVi-1240AIR | Для камер видеонаблюдения с разрешением до 3 мегапикселей; 1/2" формат; Фокусное расстояние: 12-40 мм; F/1.8; Угол обзора по горизонтали: 36°-10°; Минимальное расстояние фокусировки: 0.5 м; Крепление: CS; Автодиафрагма DC; ИК-коррекция | 7000
| RVi-02713AIR | RVi-02713AIR Объектив для камер видеонаблюдения с разрешением до 3 мегапикселей, 1/2,7" фокусное расстояние 2.7-13 мм; F/1.4; Минимальное расстояние фокусировки: 0.1 м; Крепление CS, Автодиафрагма DC, ИК-коррекция | 3300
ИСТОЧНИКИ ПИТАНИЯ
12-ти вольтовые
| RVi-P12/1 | Источник питания для камер видеонаблюдения; Входное напряжение: ~ 50 Гц 140…265 В; Выходное напряжение: DC 12,3±0,3 В; Ток нагрузки: 0...1 А; Потребляемая мощность: менее 20 Вт; Класс защиты: IP64; Встроенная термозащита от перегрузок; Диапазон рабочих температур: -30 … +50°С; Габаритные размеры: 48х68х25 мм | 600